## Sheet1
| Waterlevel +mNAP | Significant wave height | Peak period | Storm duration | Density rock | Density water | Nominal diameter rock | Porosity | Damage number [S] | Uncertainty parameter C_pl | Uncertainty parameter C_s | Slope angle | Probability of failure | Pf 50 years | Number of samples | ECI
0 | 1.6 | 0.9187 | 3.4615 | 20988 | 2650 | 1025 | 0.31 | 0.1 | 2 | 6.2 | 1 | 0.17606 | 1 | 1 | 750 | 26.4132
1 | 1.6 | 0.9187 | 3.4615 | 20988 | 2650 | 1025 | 0.31 | 0.1 | 3 | 6.2 | 1 | 0.17606 | 0.99605 | 1 | 752 | 26.4132
2 | 1.6 | 0.9187 | 3.4615 | 20988 | 2650 | 1025 | 0.31 | 0.1 | 4 | 6.2 | 1 | 0.17606 | 0.98665 | 1 | 770 | 26.4132
3 | 1.6 | 0.9187 | 3.4615 | 20988 | 2650 | 1025 | 0.31 | 0.1 | 5 | 6.2 | 1 | 0.17606 | 0.99476 | 1 | 754 | 26.4132
4 | 1.6 | 0.9187 | 3.4615 | 20988 | 2650 | 1025 | 0.31 | 0.1 | 6 | 6.2 | 1 | 0.17606 | 0.067639 | 0.50359 | 754 | 38.6272
5 | 1.6 | 0.9187 | 3.4615 | 20988 | 2650 | 1025 | 0.31 | 0.1 | 7 | 6.2 | 1 | 0.17606 | 0.9747 | 1 | 782 | 38.6272
6 | 1.6 | 0.9187 | 3.4615 | 20988 | 2650 | 1025 | 0.31 | 0.1 | 8 | 6.2 | 1 | 0.17606 | 0.96766 | 1 | 770 | 38.6272
7 | 1.6 | 0.9187 | 3.4615 | 20988 | 2650 | 1025 | 0.31 | 0.1 | 9 | 6.2 | 1 | 0.17606 | 0.95501 | 1 | 779 | 38.6272
8 | 1.6 | 0.9187 | 3.4615 | 20988 | 2650 | 1025 | 0.31 | 0.1 | 10 | 6.2 | 1 | 0.17606 | 0.024266 | 0.2178 | 763 | 38.6272
9 | 1.6 | 0.9187 | 3.4615 | 20988 | 2650 | 1025 | 0.31 | 0.1 | 11 | 6.2 | 1 | 0.17606 | 0.92061 | 1 | 775 | 38.6272
10 | 1.6 | 0.9187 | 3.4615 | 20988 | 2650 | 1025 | 0.31 | 0.1 | 12 | 6.2 | 1 | 0.17606 | 0.90349 | 1 | 773 | 38.6272
11 | 1.6 | 0.9187 | 3.4615 | 20988 | 2650 | 1025 | 0.31 | 0.1 | 13 | 6.2 | 1 | 0.17606 | 0.0077519 | 0.07487 | 776 | 38.6272
12 | 1.6 | 0.9187 | 3.4615 | 20988 | 2650 | 1025 | 0.31 | 0.1 | 14 | 6.2 | 1 | 0.17606 | 0.90026 | 1 | 736 | 38.6272
13 | 1.6 | 0.9187 | 3.4615 | 20988 | 2650 | 1025 | 0.31 | 0.1 | 15 | 6.2 | 1 | 0.17606 | 0.89203 | 1 | 744 | 38.6272
14 | 1.6 | 0.9187 | 3.4615 | 20988 | 2650 | 1025 | 0.31 | 0.1 | 16 | 6.2 | 1 | 0.17606 | 0.8863 | 1 | 747 | 38.6272
15 | 1.6 | 0.9187 | 3.4615 | 20988 | 2650 | 1025 | 0.31 | 0.1 | 17 | 6.2 | 1 | 0.17606 | 0.86162 | 1 | 772 | 38.6272
16 | 1.6 | 0.9187 | 3.4615 | 20988 | 2650 | 1025 | 0.34 | 0.1 | 2 | 6.2 | 1 | 0.17606 | 0.99341 | 1 | 770 | 27.8689
17 | 1.6 | 0.9187 | 3.4615 | 20988 | 2650 | 1025 | 0.34 | 0.1 | 3 | 6.2 | 1 | 0.17606 | 0.98701 | 1 | 762 | 27.8689
18 | 1.6 | 0.9187 | 3.4615 | 20988 | 2650 | 1025 | 0.34 | 0.1 | 4 | 6.2 | 1 | 0.17606 | 0.9724 | 1 | 750 | 27.8689
19 | 1.6 | 0.9187 | 3.4615 | 20988 | 2650 | 1025 | 0.34 | 0.1 | 5 | 6.2 | 1 | 0.17606 | 0.96194 | 1 | 772 | 27.8689
20 | 1.6 | 0.9187 | 3.4615 | 20988 | 2650 | 1025 | 0.34 | 0.1 | 6 | 6.2 | 1 | 0.17606 | 0.96552 | 1 | 764 | 41.2649
21 | 1.6 | 0.9187 | 3.4615 | 20988 | 2650 | 1025 | 0.34 | 0.1 | 7 | 6.2 | 1 | 0.17606 | 0.92011 | 1 | 778 | 41.2649
22 | 1.6 | 0.9187 | 3.4615 | 20988 | 2650 | 1025 | 0.34 | 0.1 | 8 | 6.2 | 1 | 0.17606 | 0.92497 | 1 | 763 | 41.2649
23 | 1.6 | 0.9187 | 3.4615 | 20988 | 2650 | 1025 | 0.34 | 0.1 | 9 | 6.2 | 1 | 0.17606 | 0.88801 | 1 | 772 | 41.2649
24 | 1.6 | 0.9187 | 3.4615 | 20988 | 2650 | 1025 | 0.34 | 0.1 | 10 | 6.2 | 1 | 0.17606 | 0.0039422 | 0.03873 | 769 | 41.2649
25 | 1.6 | 0.9187 | 3.4615 | 20988 | 2650 | 1025 | 0.34 | 0.1 | 11 | 6.2 | 1 | 0.17606 | 0.84664 | 1 | 766 | 41.2649
26 | 1.6 | 0.9187 | 3.4615 | 20988 | 2650 | 1025 | 0.34 | 0.1 | 12 | 6.2 | 1 | 0.17606 | 0.83202 | 1 | 793 | 41.2649
27 | 1.6 | 0.9187 | 3.4615 | 20988 | 2650 | 1025 | 0.34 | 0.1 | 13 | 6.2 | 1 | 0.17606 | 0.83901 | 1 | 752 | 41.2649
28 | 1.6 | 0.9187 | 3.4615 | 20988 | 2650 | 1025 | 0.34 | 0.1 | 14 | 6.2 | 1 | 0.17606 | 0.78344 | 1 | 772 | 41.2649
29 | 1.6 | 0.9187 | 3.4615 | 20988 | 2650 | 1025 | 0.34 | 0.1 | 15 | 6.2 | 1 | 0.17606 | 0 | 0 | 750 | 41.2649
30 | 1.6 | 0.9187 | 3.4615 | 20988 | 2650 | 1025 | 0.34 | 0.1 | 16 | 6.2 | 1 | 0.17606 | 0.74365 | 1 | 787 | 41.2649
31 | 1.6 | 0.9187 | 3.4615 | 20988 | 2650 | 1025 | 0.34 | 0.1 | 17 | 6.2 | 1 | 0.17606 | 0.7095 | 1 | 776 | 41.2649
32 | 1.6 | 0.9187 | 3.4615 | 20988 | 2650 | 1025 | 0.38 | 0.1 | 2 | 6.2 | 1 | 0.17606 | 0.98808 | 1 | 784 | 29.8098
33 | 1.6 | 0.9187 | 3.4615 | 20988 | 2650 | 1025 | 0.38 | 0.1 | 3 | 6.2 | 1 | 0.17606 | 0.96494 | 1 | 762 | 29.8098
34 | 1.6 | 0.9187 | 3.4615 | 20988 | 2650 | 1025 | 0.38 | 0.1 | 4 | 6.2 | 1 | 0.17606 | 0.93245 | 1 | 770 | 29.8098
35 | 1.6 | 0.9187 | 3.4615 | 20988 | 2650 | 1025 | 0.38 | 0.1 | 5 | 6.2 | 1 | 0.17606 | 0.89987 | 1 | 753 | 29.8098
36 | 1.6 | 0.9187 | 3.4615 | 20988 | 2650 | 1025 | 0.38 | 0.1 | 6 | 6.2 | 1 | 0.17606 | 0.86727 | 1 | 760 | 44.7818
37 | 1.6 | 0.9187 | 3.4615 | 20988 | 2650 | 1025 | 0.38 | 0.1 | 7 | 6.2 | 1 | 0.17606 | 0 | 0 | 786 | 44.7818
38 | 1.6 | 0.9187 | 3.4615 | 20988 | 2650 | 1025 | 0.38 | 0.1 | 8 | 6.2 | 1 | 0.17606 | 0.78088 | 1 | 763 | 44.7818
39 | 1.6 | 0.9187 | 3.4615 | 20988 | 2650 | 1025 | 0.38 | 0.1 | 9 | 6.2 | 1 | 0.17606 | 0.72946 | 1 | 764 | 44.7818
40 | 1.6 | 0.9187 | 3.4615 | 20988 | 2650 | 1025 | 0.38 | 0.1 | 10 | 6.2 | 1 | 0.17606 | 0 | 0 | 751 | 44.7818
41 | 1.6 | 0.9187 | 3.4615 | 20988 | 2650 | 1025 | 0.38 | 0.1 | 11 | 6.2 | 1 | 0.17606 | 0 | 0 | 778 | 44.7818
42 | 1.6 | 0.9187 | 3.4615 | 20988 | 2650 | 1025 | 0.38 | 0.1 | 12 | 6.2 | 1 | 0.17606 | 0.63625 | 0.99996 | 775 | 44.7818
43 | 1.6 | 0.9187 | 3.4615 | 20988 | 2650 | 1025 | 0.38 | 0.1 | 13 | 6.2 | 1 | 0.17606 | 0.59367 | 0.99988 | 769 | 44.7818
44 | 1.6 | 0.9187 | 3.4615 | 20988 | 2650 | 1025 | 0.38 | 0.1 | 14 | 6.2 | 1 | 0.17606 | 0 | 0 | 746 | 44.7818
45 | 1.6 | 0.9187 | 3.4615 | 20988 | 2650 | 1025 | 0.38 | 0.1 | 15 | 6.2 | 1 | 0.17606 | 0.54675 | 0.99963 | 783 | 44.7818
46 | 1.6 | 0.9187 | 3.4615 | 20988 | 2650 | 1025 | 0.38 | 0.1 | 16 | 6.2 | 1 | 0.17606 | 0.50519 | 0.99912 | 765 | 44.7818
47 | 1.6 | 0.9187 | 3.4615 | 20988 | 2650 | 1025 | 0.38 | 0.1 | 17 | 6.2 | 1 | 0.17606 | 0.46676 | 0.99814 | 791 | 44.7818
48 | 1.6 | 0.9187 | 3.4615 | 20988 | 2650 | 1025 | 0.59 | 0.1 | 2 | 6.2 | 1 | 0.17606 | 0.45263 | 0.99759 | 760 | 39.9994
49 | 1.6 | 0.9187 | 3.4615 | 20988 | 2650 | 1025 | 0.59 | 0.1 | 3 | 6.2 | 1 | 0.17606 | 0.23766 | 0.93371 | 782 | 39.9994
50 | 1.6 | 0.9187 | 3.4615 | 20988 | 2650 | 1025 | 0.59 | 0.1 | 4 | 6.2 | 1 | 0.17606 | 0 | 0 | 764 | 39.9994
51 | 1.6 | 0.9187 | 3.4615 | 20988 | 2650 | 1025 | 0.59 | 0.1 | 5 | 6.2 | 1 | 0.17606 | 0.076825 | 0.55038 | 767 | 39.9994
52 | 1.6 | 0.9187 | 3.4615 | 20988 | 2650 | 1025 | 0.59 | 0.1 | 6 | 6.2 | 1 | 0.17606 | 0.041389 | 0.34472 | 770 | 63.2454
53 | 1.6 | 0.9187 | 3.4615 | 20988 | 2650 | 1025 | 0.59 | 0.1 | 7 | 6.2 | 1 | 0.17606 | 0.032765 | 0.28333 | 756 | 63.2454
54 | 1.6 | 0.9187 | 3.4615 | 20988 | 2650 | 1025 | 0.59 | 0.1 | 8 | 6.2 | 1 | 0.17606 | 0.021164 | 0.19258 | 791 | 63.2454
55 | 1.6 | 0.9187 | 3.4615 | 20988 | 2650 | 1025 | 0.59 | 0.1 | 9 | 6.2 | 1 | 0.17606 | 0.0052288 | 0.051074 | 783 | 63.2454
56 | 1.6 | 0.9187 | 3.4615 | 20988 | 2650 | 1025 | 0.59 | 0.1 | 10 | 6.2 | 1 | 0.17606 | 0.0078844 | 0.076104 | 753 | 63.2454
57 | 1.6 | 0.9187 | 3.4615 | 20988 | 2650 | 1025 | 0.59 | 0.1 | 11 | 6.2 | 1 | 0.17606 | 0.0013193 | 0.013115 | 768 | 63.2454
58 | 1.6 | 0.9187 | 3.4615 | 20988 | 2650 | 1025 | 0.59 | 0.1 | 12 | 6.2 | 1 | 0.17606 | 0.0038363 | 0.037708 | 749 | 63.2454
59 | 1.6 | 0.9187 | 3.4615 | 20988 | 2650 | 1025 | 0.59 | 0.1 | 13 | 6.2 | 1 | 0.17606 | 0.0013175 | 0.013097 | 765 | 63.2454
60 | 1.6 | 0.9187 | 3.4615 | 20988 | 2650 | 1025 | 0.59 | 0.1 | 14 | 6.2 | 1 | 0.17606 | 0 | 0 | 799 | 63.2454
61 | 1.6 | 0.9187 | 3.4615 | 20988 | 2650 | 1025 | 0.59 | 0.1 | 15 | 6.2 | 1 | 0.17606 | 0 | 0 | 773 | 63.2454
62 | 1.6 | 0.9187 | 3.4615 | 20988 | 2650 | 1025 | 0.59 | 0.1 | 16 | 6.2 | 1 | 0.17606 | 0.0012853 | 0.012779 | 773 | 63.2454
63 | 1.6 | 0.9187 | 3.4615 | 20988 | 2650 | 1025 | 0.59 | 0.1 | 17 | 6.2 | 1 | 0.17606 | 0 | 0 | 753 | 63.2454
64 | 1.6 | 0.9187 | 3.4615 | 20988 | 2650 | 1025 | 0.9 | 0.1 | 2 | 6.2 | 1 | 0.17606 | 0.0013298 | 0.013219 | 764 | 55.0412
65 | 1.6 | 0.9187 | 3.4615 | 20988 | 2650 | 1025 | 0.9 | 0.1 | 3 | 6.2 | 1 | 0.17606 | 0.001292 | 0.012845 | 774 | 55.0412
66 | 1.6 | 0.9187 | 3.4615 | 20988 | 2650 | 1025 | 0.9 | 0.1 | 4 | 6.2 | 1 | 0.17606 | 0 | 0 | 739 | 55.0412
67 | 1.6 | 0.9187 | 3.4615 | 20988 | 2650 | 1025 | 0.9 | 0.1 | 5 | 6.2 | 1 | 0.17606 | 0 | 0 | 765 | 55.0412
68 | 1.6 | 0.9187 | 3.4615 | 20988 | 2650 | 1025 | 0.9 | 0.1 | 6 | 6.2 | 1 | 0.17606 | 0 | 0 | 760 | 90.5012
69 | 1.6 | 0.9187 | 3.4615 | 20988 | 2650 | 1025 | 0.9 | 0.1 | 7 | 6.2 | 1 | 0.17606 | 0 | 0 | 758 | 90.5012
70 | 1.6 | 0.9187 | 3.4615 | 20988 | 2650 | 1025 | 0.9 | 0.1 | 8 | 6.2 | 1 | 0.17606 | 0 | 0 | 790 | 90.5012
71 | 1.6 | 0.9187 | 3.4615 | 20988 | 2650 | 1025 | 0.9 | 0.1 | 9 | 6.2 | 1 | 0.17606 | 0 | 0 | 769 | 90.5012
72 | 1.6 | 0.9187 | 3.4615 | 20988 | 2650 | 1025 | 0.9 | 0.1 | 10 | 6.2 | 1 | 0.17606 | 0 | 0 | 765 | 90.5012
73 | 1.6 | 0.9187 | 3.4615 | 20988 | 2650 | 1025 | 0.9 | 0.1 | 11 | 6.2 | 1 | 0.17606 | 0 | 0 | 772 | 90.5012
74 | 1.6 | 0.9187 | 3.4615 | 20988 | 2650 | 1025 | 0.9 | 0.1 | 12 | 6.2 | 1 | 0.17606 | 0 | 0 | 753 | 90.5012
75 | 1.6 | 0.9187 | 3.4615 | 20988 | 2650 | 1025 | 0.9 | 0.1 | 13 | 6.2 | 1 | 0.17606 | 0 | 0 | 773 | 90.5012
76 | 1.6 | 0.9187 | 3.4615 | 20988 | 2650 | 1025 | 0.9 | 0.1 | 14 | 6.2 | 1 | 0.17606 | 0 | 0 | 761 | 90.5012
77 | 1.6 | 0.9187 | 3.4615 | 20988 | 2650 | 1025 | 0.9 | 0.1 | 15 | 6.2 | 1 | 0.17606 | 0 | 0 | 773 | 90.5012
78 | 1.6 | 0.9187 | 3.4615 | 20988 | 2650 | 1025 | 0.9 | 0.1 | 16 | 6.2 | 1 | 0.17606 | 0 | 0 | 736 | 90.5012
79 | 1.6 | 0.9187 | 3.4615 | 20988 | 2650 | 1025 | 0.9 | 0.1 | 17 | 6.2 | 1 | 0.17606 | 0 | 0 | 732 | 90.5012
80 | 1.6 | 0.9187 | 3.4615 | 20988 | 2650 | 1025 | 1.18 | 0.1 | 2 | 6.2 | 1 | 0.17606 | 0 | 0 | 770 | 68.6273
81 | 1.6 | 0.9187 | 3.4615 | 20988 | 2650 | 1025 | 1.18 | 0.1 | 3 | 6.2 | 1 | 0.17606 | 0 | 0 | 776 | 68.6273
82 | 1.6 | 0.9187 | 3.4615 | 20988 | 2650 | 1025 | 1.18 | 0.1 | 4 | 6.2 | 1 | 0.17606 | 0 | 0 | 779 | 68.6273
83 | 1.6 | 0.9187 | 3.4615 | 20988 | 2650 | 1025 | 1.18 | 0.1 | 5 | 6.2 | 1 | 0.17606 | 0 | 0 | 757 | 68.6273
84 | 1.6 | 0.9187 | 3.4615 | 20988 | 2650 | 1025 | 1.18 | 0.1 | 6 | 6.2 | 1 | 0.17606 | 0 | 0 | 781 | 115.1193
85 | 1.6 | 0.9187 | 3.4615 | 20988 | 2650 | 1025 | 1.18 | 0.1 | 7 | 6.2 | 1 | 0.17606 | 0 | 0 | 761 | 115.1193
86 | 1.6 | 0.9187 | 3.4615 | 20988 | 2650 | 1025 | 1.18 | 0.1 | 8 | 6.2 | 1 | 0.17606 | 0 | 0 | 761 | 115.1193
87 | 1.6 | 0.9187 | 3.4615 | 20988 | 2650 | 1025 | 1.18 | 0.1 | 9 | 6.2 | 1 | 0.17606 | 0 | 0 | 781 | 115.1193
88 | 1.6 | 0.9187 | 3.4615 | 20988 | 2650 | 1025 | 1.18 | 0.1 | 10 | 6.2 | 1 | 0.17606 | 0 | 0 | 765 | 115.1193
89 | 1.6 | 0.9187 | 3.4615 | 20988 | 2650 | 1025 | 1.18 | 0.1 | 11 | 6.2 | 1 | 0.17606 | 0 | 0 | 747 | 115.1193
90 | 1.6 | 0.9187 | 3.4615 | 20988 | 2650 | 1025 | 1.18 | 0.1 | 12 | 6.2 | 1 | 0.17606 | 0 | 0 | 727 | 115.1193
91 | 1.6 | 0.9187 | 3.4615 | 20988 | 2650 | 1025 | 1.18 | 0.1 | 13 | 6.2 | 1 | 0.17606 | 0 | 0 | 769 | 115.1193
92 | 1.6 | 0.9187 | 3.4615 | 20988 | 2650 | 1025 | 1.18 | 0.1 | 14 | 6.2 | 1 | 0.17606 | 0 | 0 | 763 | 115.1193
93 | 1.6 | 0.9187 | 3.4615 | 20988 | 2650 | 1025 | 1.18 | 0.1 | 15 | 6.2 | 1 | 0.17606 | 0 | 0 | 754 | 115.1193
94 | 1.6 | 0.9187 | 3.4615 | 20988 | 2650 | 1025 | 1.18 | 0.1 | 16 | 6.2 | 1 | 0.17606 | 0 | 0 | 757 | 115.1193
95 | 1.6 | 0.9187 | 3.4615 | 20988 | 2650 | 1025 | 1.18 | 0.1 | 17 | 6.2 | 1 | 0.17606 | 0 | 0 | 786 | 115.1193
96 | 1.6 | 0.9187 | 3.4615 | 20988 | 2650 | 1025 | 1.44 | 0.1 | 2 | 6.2 | 1 | 0.17606 | 0 | 0 | 770 | 81.243
97 | 1.6 | 0.9187 | 3.4615 | 20988 | 2650 | 1025 | 1.44 | 0.1 | 3 | 6.2 | 1 | 0.17606 | 0 | 0 | 779 | 81.243
98 | 1.6 | 0.9187 | 3.4615 | 20988 | 2650 | 1025 | 1.44 | 0.1 | 4 | 6.2 | 1 | 0.17606 | 0 | 0 | 758 | 81.243
99 | 1.6 | 0.9187 | 3.4615 | 20988 | 2650 | 1025 | 1.44 | 0.1 | 5 | 6.2 | 1 | 0.17606 | 0 | 0 | 773 | 81.243
100 | 1.6 | 0.9187 | 3.4615 | 20988 | 2650 | 1025 | 1.44 | 0.1 | 6 | 6.2 | 1 | 0.17606 | 0 | 0 | 766 | 137.979
101 | 1.6 | 0.9187 | 3.4615 | 20988 | 2650 | 1025 | 1.44 | 0.1 | 7 | 6.2 | 1 | 0.17606 | 0 | 0 | 761 | 137.979
102 | 1.6 | 0.9187 | 3.4615 | 20988 | 2650 | 1025 | 1.44 | 0.1 | 8 | 6.2 | 1 | 0.17606 | 0 | 0 | 760 | 137.979
103 | 1.6 | 0.9187 | 3.4615 | 20988 | 2650 | 1025 | 1.44 | 0.1 | 9 | 6.2 | 1 | 0.17606 | 0 | 0 | 783 | 137.979
104 | 1.6 | 0.9187 | 3.4615 | 20988 | 2650 | 1025 | 1.44 | 0.1 | 10 | 6.2 | 1 | 0.17606 | 0 | 0 | 766 | 137.979
105 | 1.6 | 0.9187 | 3.4615 | 20988 | 2650 | 1025 | 1.44 | 0.1 | 11 | 6.2 | 1 | 0.17606 | 0 | 0 | 770 | 137.979
106 | 1.6 | 0.9187 | 3.4615 | 20988 | 2650 | 1025 | 1.44 | 0.1 | 12 | 6.2 | 1 | 0.17606 | 0 | 0 | 768 | 137.979
107 | 1.6 | 0.9187 | 3.4615 | 20988 | 2650 | 1025 | 1.44 | 0.1 | 13 | 6.2 | 1 | 0.17606 | 0 | 0 | 758 | 137.979
108 | 1.6 | 0.9187 | 3.4615 | 20988 | 2650 | 1025 | 1.44 | 0.1 | 14 | 6.2 | 1 | 0.17606 | 0 | 0 | 752 | 137.979
109 | 1.6 | 0.9187 | 3.4615 | 20988 | 2650 | 1025 | 1.44 | 0.1 | 15 | 6.2 | 1 | 0.17606 | 0 | 0 | 754 | 137.979
110 | 1.6 | 0.9187 | 3.4615 | 20988 | 2650 | 1025 | 1.44 | 0.1 | 16 | 6.2 | 1 | 0.17606 | 0 | 0 | 751 | 137.979
111 | 1.6 | 0.9187 | 3.4615 | 20988 | 2650 | 1025 | 1.44 | 0.1 | 17 | 6.2 | 1 | 0.17606 | 0 | 0 | 755 | 137.979
112 | 1.8 | 0.93496 | 3.3252 | 21060 | 2650 | 1025 | 0.31 | 0.1 | 2 | 6.2 | 1 | 0.17606 | 0.99874 | 1 | 792 | 30.7094
113 | 1.8 | 0.93496 | 3.3252 | 21060 | 2650 | 1025 | 0.31 | 0.1 | 3 | 6.2 | 1 | 0.17606 | 0.9963 | 1 | 806 | 30.7094
114 | 1.8 | 0.93496 | 3.3252 | 21060 | 2650 | 1025 | 0.31 | 0.1 | 4 | 6.2 | 1 | 0.17606 | 0.99266 | 1 | 788 | 30.7094
115 | 1.8 | 0.93496 | 3.3252 | 21060 | 2650 | 1025 | 0.31 | 0.1 | 5 | 6.2 | 1 | 0.17606 | 0.99134 | 1 | 782 | 30.7094
116 | 1.8 | 0.93496 | 3.3252 | 21060 | 2650 | 1025 | 0.31 | 0.1 | 6 | 6.2 | 1 | 0.17606 | 0.98496 | 1 | 802 | 42.9234
117 | 1.8 | 0.93496 | 3.3252 | 21060 | 2650 | 1025 | 0.31 | 0.1 | 7 | 6.2 | 1 | 0.17606 | 0.97977 | 1 | 793 | 42.9234
118 | 1.8 | 0.93496 | 3.3252 | 21060 | 2650 | 1025 | 0.31 | 0.1 | 8 | 6.2 | 1 | 0.17606 | 0.96847 | 1 | 815 | 42.9234
119 | 1.8 | 0.93496 | 3.3252 | 21060 | 2650 | 1025 | 0.31 | 0.1 | 9 | 6.2 | 1 | 0.17606 | 0.063131 | 0.47906 | 789 | 42.9234
120 | 1.8 | 0.93496 | 3.3252 | 21060 | 2650 | 1025 | 0.31 | 0.1 | 10 | 6.2 | 1 | 0.17606 | 0.94308 | 1 | 811 | 42.9234
121 | 1.8 | 0.93496 | 3.3252 | 21060 | 2650 | 1025 | 0.31 | 0.1 | 11 | 6.2 | 1 | 0.17606 | 0.034525 | 0.29627 | 807 | 42.9234
122 | 1.8 | 0.93496 | 3.3252 | 21060 | 2650 | 1025 | 0.31 | 0.1 | 12 | 6.2 | 1 | 0.17606 | 0.92565 | 1 | 793 | 42.9234
123 | 1.8 | 0.93496 | 3.3252 | 21060 | 2650 | 1025 | 0.31 | 0.1 | 13 | 6.2 | 1 | 0.17606 | 0.92875 | 1 | 814 | 42.9234
124 | 1.8 | 0.93496 | 3.3252 | 21060 | 2650 | 1025 | 0.31 | 0.1 | 14 | 6.2 | 1 | 0.17606 | 0.92795 | 1 | 801 | 42.9234
125 | 1.8 | 0.93496 | 3.3252 | 21060 | 2650 | 1025 | 0.31 | 0.1 | 15 | 6.2 | 1 | 0.17606 | 0.022585 | 0.20422 | 804 | 42.9234
126 | 1.8 | 0.93496 | 3.3252 | 21060 | 2650 | 1025 | 0.31 | 0.1 | 16 | 6.2 | 1 | 0.17606 | 0.88447 | 1 | 820 | 42.9234
127 | 1.8 | 0.93496 | 3.3252 | 21060 | 2650 | 1025 | 0.31 | 0.1 | 17 | 6.2 | 1 | 0.17606 | 0.89346 | 1 | 806 | 42.9234
128 | 1.8 | 0.93496 | 3.3252 | 21060 | 2650 | 1025 | 0.34 | 0.1 | 2 | 6.2 | 1 | 0.17606 | 0.99634 | 1 | 807 | 32.4018
129 | 1.8 | 0.93496 | 3.3252 | 21060 | 2650 | 1025 | 0.34 | 0.1 | 3 | 6.2 | 1 | 0.17606 | 0.090339 | 0.61203 | 816 | 32.4018
130 | 1.8 | 0.93496 | 3.3252 | 21060 | 2650 | 1025 | 0.34 | 0.1 | 4 | 6.2 | 1 | 0.17606 | 0.059045 | 0.45589 | 799 | 32.4018
131 | 1.8 | 0.93496 | 3.3252 | 21060 | 2650 | 1025 | 0.34 | 0.1 | 5 | 6.2 | 1 | 0.17606 | 0.9612 | 1 | 765 | 32.4018
132 | 1.8 | 0.93496 | 3.3252 | 21060 | 2650 | 1025 | 0.34 | 0.1 | 6 | 6.2 | 1 | 0.17606 | 0.96429 | 1 | 800 | 45.7978
133 | 1.8 | 0.93496 | 3.3252 | 21060 | 2650 | 1025 | 0.34 | 0.1 | 7 | 6.2 | 1 | 0.17606 | 0.93835 | 1 | 789 | 45.7978
134 | 1.8 | 0.93496 | 3.3252 | 21060 | 2650 | 1025 | 0.34 | 0.1 | 8 | 6.2 | 1 | 0.17606 | 0.93836 | 1 | 806 | 45.7978
135 | 1.8 | 0.93496 | 3.3252 | 21060 | 2650 | 1025 | 0.34 | 0.1 | 9 | 6.2 | 1 | 0.17606 | 0.92063 | 1 | 801 | 45.7978
136 | 1.8 | 0.93496 | 3.3252 | 21060 | 2650 | 1025 | 0.34 | 0.1 | 10 | 6.2 | 1 | 0.17606 | 0.8799 | 1 | 811 | 45.7978
137 | 1.8 | 0.93496 | 3.3252 | 21060 | 2650 | 1025 | 0.34 | 0.1 | 11 | 6.2 | 1 | 0.17606 | 0.86735 | 1 | 804 | 45.7978
138 | 1.8 | 0.93496 | 3.3252 | 21060 | 2650 | 1025 | 0.34 | 0.1 | 12 | 6.2 | 1 | 0.17606 | 0.85204 | 1 | 807 | 45.7978
139 | 1.8 | 0.93496 | 3.3252 | 21060 | 2650 | 1025 | 0.34 | 0.1 | 13 | 6.2 | 1 | 0.17606 | 0.85914 | 1 | 802 | 45.7978
140 | 1.8 | 0.93496 | 3.3252 | 21060 | 2650 | 1025 | 0.34 | 0.1 | 14 | 6.2 | 1 | 0.17606 | 0.0012346 | 0.012277 | 805 | 45.7978
141 | 1.8 | 0.93496 | 3.3252 | 21060 | 2650 | 1025 | 0.34 | 0.1 | 15 | 6.2 | 1 | 0.17606 | 0.80276 | 1 | 798 | 45.7978
142 | 1.8 | 0.93496 | 3.3252 | 21060 | 2650 | 1025 | 0.34 | 0.1 | 16 | 6.2 | 1 | 0.17606 | 0.78545 | 1 | 779 | 45.7978
143 | 1.8 | 0.93496 | 3.3252 | 21060 | 2650 | 1025 | 0.34 | 0.1 | 17 | 6.2 | 1 | 0.17606 | 0.75646 | 1 | 799 | 45.7978
144 | 1.8 | 0.93496 | 3.3252 | 21060 | 2650 | 1025 | 0.38 | 0.1 | 2 | 6.2 | 1 | 0.17606 | 0.98415 | 1 | 805 | 34.6584
145 | 1.8 | 0.93496 | 3.3252 | 21060 | 2650 | 1025 | 0.38 | 0.1 | 3 | 6.2 | 1 | 0.17606 | 0.9751 | 1 | 801 | 34.6584
146 | 1.8 | 0.93496 | 3.3252 | 21060 | 2650 | 1025 | 0.38 | 0.1 | 4 | 6.2 | 1 | 0.17606 | 0.0050633 | 0.049495 | 812 | 34.6584
147 | 1.8 | 0.93496 | 3.3252 | 21060 | 2650 | 1025 | 0.38 | 0.1 | 5 | 6.2 | 1 | 0.17606 | 0.91067 | 1 | 809 | 34.6584
148 | 1.8 | 0.93496 | 3.3252 | 21060 | 2650 | 1025 | 0.38 | 0.1 | 6 | 6.2 | 1 | 0.17606 | 0.87975 | 1 | 805 | 49.6304
149 | 1.8 | 0.93496 | 3.3252 | 21060 | 2650 | 1025 | 0.38 | 0.1 | 7 | 6.2 | 1 | 0.17606 | 0.87345 | 1 | 806 | 49.6304
150 | 1.8 | 0.93496 | 3.3252 | 21060 | 2650 | 1025 | 0.38 | 0.1 | 8 | 6.2 | 1 | 0.17606 | 0.83811 | 1 | 804 | 49.6304
151 | 1.8 | 0.93496 | 3.3252 | 21060 | 2650 | 1025 | 0.38 | 0.1 | 9 | 6.2 | 1 | 0.17606 | 0.78129 | 1 | 811 | 49.6304
152 | 1.8 | 0.93496 | 3.3252 | 21060 | 2650 | 1025 | 0.38 | 0.1 | 10 | 6.2 | 1 | 0.17606 | 0.73913 | 1 | 824 | 49.6304
153 | 1.8 | 0.93496 | 3.3252 | 21060 | 2650 | 1025 | 0.38 | 0.1 | 11 | 6.2 | 1 | 0.17606 | 0 | 0 | 808 | 49.6304
154 | 1.8 | 0.93496 | 3.3252 | 21060 | 2650 | 1025 | 0.38 | 0.1 | 12 | 6.2 | 1 | 0.17606 | 0 | 0 | 777 | 49.6304
155 | 1.8 | 0.93496 | 3.3252 | 21060 | 2650 | 1025 | 0.38 | 0.1 | 13 | 6.2 | 1 | 0.17606 | 0 | 0 | 802 | 49.6304
156 | 1.8 | 0.93496 | 3.3252 | 21060 | 2650 | 1025 | 0.38 | 0.1 | 14 | 6.2 | 1 | 0.17606 | 0.0012937 | 0.012862 | 806 | 49.6304
157 | 1.8 | 0.93496 | 3.3252 | 21060 | 2650 | 1025 | 0.38 | 0.1 | 15 | 6.2 | 1 | 0.17606 | 0.57405 | 0.9998 | 806 | 49.6304
158 | 1.8 | 0.93496 | 3.3252 | 21060 | 2650 | 1025 | 0.38 | 0.1 | 16 | 6.2 | 1 | 0.17606 | 0.54944 | 0.99966 | 813 | 49.6304
159 | 1.8 | 0.93496 | 3.3252 | 21060 | 2650 | 1025 | 0.38 | 0.1 | 17 | 6.2 | 1 | 0.17606 | 0.56426 | 0.99975 | 797 | 49.6304
160 | 1.8 | 0.93496 | 3.3252 | 21060 | 2650 | 1025 | 0.59 | 0.1 | 2 | 6.2 | 1 | 0.17606 | 0.52157 | 0.99937 | 809 | 46.5053
161 | 1.8 | 0.93496 | 3.3252 | 21060 | 2650 | 1025 | 0.59 | 0.1 | 3 | 6.2 | 1 | 0.17606 | 0 | 0 | 817 | 46.5053
162 | 1.8 | 0.93496 | 3.3252 | 21060 | 2650 | 1025 | 0.59 | 0.1 | 4 | 6.2 | 1 | 0.17606 | 0.1599 | 0.82489 | 790 | 46.5053
163 | 1.8 | 0.93496 | 3.3252 | 21060 | 2650 | 1025 | 0.59 | 0.1 | 5 | 6.2 | 1 | 0.17606 | 0 | 0 | 812 | 46.5053
164 | 1.8 | 0.93496 | 3.3252 | 21060 | 2650 | 1025 | 0.59 | 0.1 | 6 | 6.2 | 1 | 0.17606 | 0 | 0 | 812 | 69.7513
165 | 1.8 | 0.93496 | 3.3252 | 21060 | 2650 | 1025 | 0.59 | 0.1 | 7 | 6.2 | 1 | 0.17606 | 0.043805 | 0.36105 | 799 | 69.7513
166 | 1.8 | 0.93496 | 3.3252 | 21060 | 2650 | 1025 | 0.59 | 0.1 | 8 | 6.2 | 1 | 0.17606 | 0.032787 | 0.28349 | 794 | 69.7513
167 | 1.8 | 0.93496 | 3.3252 | 21060 | 2650 | 1025 | 0.59 | 0.1 | 9 | 6.2 | 1 | 0.17606 | 0.024691 | 0.22121 | 824 | 69.7513
168 | 1.8 | 0.93496 | 3.3252 | 21060 | 2650 | 1025 | 0.59 | 0.1 | 10 | 6.2 | 1 | 0.17606 | 0 | 0 | 828 | 69.7513
169 | 1.8 | 0.93496 | 3.3252 | 21060 | 2650 | 1025 | 0.59 | 0.1 | 11 | 6.2 | 1 | 0.17606 | 0.0098888 | 0.094601 | 796 | 69.7513
170 | 1.8 | 0.93496 | 3.3252 | 21060 | 2650 | 1025 | 0.59 | 0.1 | 12 | 6.2 | 1 | 0.17606 | 0.0060901 | 0.059259 | 806 | 69.7513
171 | 1.8 | 0.93496 | 3.3252 | 21060 | 2650 | 1025 | 0.59 | 0.1 | 13 | 6.2 | 1 | 0.17606 | 0 | 0 | 824 | 69.7513
172 | 1.8 | 0.93496 | 3.3252 | 21060 | 2650 | 1025 | 0.59 | 0.1 | 14 | 6.2 | 1 | 0.17606 | 0.0038412 | 0.037755 | 791 | 69.7513
173 | 1.8 | 0.93496 | 3.3252 | 21060 | 2650 | 1025 | 0.59 | 0.1 | 15 | 6.2 | 1 | 0.17606 | 0 | 0 | 814 | 69.7513
174 | 1.8 | 0.93496 | 3.3252 | 21060 | 2650 | 1025 | 0.59 | 0.1 | 16 | 6.2 | 1 | 0.17606 | 0 | 0 | 806 | 69.7513
175 | 1.8 | 0.93496 | 3.3252 | 21060 | 2650 | 1025 | 0.59 | 0.1 | 17 | 6.2 | 1 | 0.17606 | 0.0012484 | 0.012414 | 796 | 69.7513
176 | 1.8 | 0.93496 | 3.3252 | 21060 | 2650 | 1025 | 0.9 | 0.1 | 2 | 6.2 | 1 | 0.17606 | 0.0024752 | 0.024479 | 795 | 63.9937
177 | 1.8 | 0.93496 | 3.3252 | 21060 | 2650 | 1025 | 0.9 | 0.1 | 3 | 6.2 | 1 | 0.17606 | 0 | 0 | 812 | 63.9937
178 | 1.8 | 0.93496 | 3.3252 | 21060 | 2650 | 1025 | 0.9 | 0.1 | 4 | 6.2 | 1 | 0.17606 | 0 | 0 | 786 | 63.9937
179 | 1.8 | 0.93496 | 3.3252 | 21060 | 2650 | 1025 | 0.9 | 0.1 | 5 | 6.2 | 1 | 0.17606 | 0 | 0 | 825 | 63.9937
180 | 1.8 | 0.93496 | 3.3252 | 21060 | 2650 | 1025 | 0.9 | 0.1 | 6 | 6.2 | 1 | 0.17606 | 0 | 0 | 802 | 99.4537
181 | 1.8 | 0.93496 | 3.3252 | 21060 | 2650 | 1025 | 0.9 | 0.1 | 7 | 6.2 | 1 | 0.17606 | 0 | 0 | 791 | 99.4537
182 | 1.8 | 0.93496 | 3.3252 | 21060 | 2650 | 1025 | 0.9 | 0.1 | 8 | 6.2 | 1 | 0.17606 | 0 | 0 | 787 | 99.4537
183 | 1.8 | 0.93496 | 3.3252 | 21060 | 2650 | 1025 | 0.9 | 0.1 | 9 | 6.2 | 1 | 0.17606 | 0 | 0 | 823 | 99.4537
184 | 1.8 | 0.93496 | 3.3252 | 21060 | 2650 | 1025 | 0.9 | 0.1 | 10 | 6.2 | 1 | 0.17606 | 0 | 0 | 785 | 99.4537
185 | 1.8 | 0.93496 | 3.3252 | 21060 | 2650 | 1025 | 0.9 | 0.1 | 11 | 6.2 | 1 | 0.17606 | 0 | 0 | 811 | 99.4537
186 | 1.8 | 0.93496 | 3.3252 | 21060 | 2650 | 1025 | 0.9 | 0.1 | 12 | 6.2 | 1 | 0.17606 | 0 | 0 | 792 | 99.4537
187 | 1.8 | 0.93496 | 3.3252 | 21060 | 2650 | 1025 | 0.9 | 0.1 | 13 | 6.2 | 1 | 0.17606 | 0 | 0 | 801 | 99.4537
188 | 1.8 | 0.93496 | 3.3252 | 21060 | 2650 | 1025 | 0.9 | 0.1 | 14 | 6.2 | 1 | 0.17606 | 0 | 0 | 808 | 99.4537
189 | 1.8 | 0.93496 | 3.3252 | 21060 | 2650 | 1025 | 0.9 | 0.1 | 15 | 6.2 | 1 | 0.17606 | 0 | 0 | 820 | 99.4537
190 | 1.8 | 0.93496 | 3.3252 | 21060 | 2650 | 1025 | 0.9 | 0.1 | 16 | 6.2 | 1 | 0.17606 | 0 | 0 | 826 | 99.4537
191 | 1.8 | 0.93496 | 3.3252 | 21060 | 2650 | 1025 | 0.9 | 0.1 | 17 | 6.2 | 1 | 0.17606 | 0 | 0 | 799 | 99.4537
192 | 1.8 | 0.93496 | 3.3252 | 21060 | 2650 | 1025 | 1.18 | 0.1 | 2 | 6.2 | 1 | 0.17606 | 0 | 0 | 829 | 79.7896
193 | 1.8 | 0.93496 | 3.3252 | 21060 | 2650 | 1025 | 1.18 | 0.1 | 3 | 6.2 | 1 | 0.17606 | 0 | 0 | 800 | 79.7896
194 | 1.8 | 0.93496 | 3.3252 | 21060 | 2650 | 1025 | 1.18 | 0.1 | 4 | 6.2 | 1 | 0.17606 | 0 | 0 | 805 | 79.7896
195 | 1.8 | 0.93496 | 3.3252 | 21060 | 2650 | 1025 | 1.18 | 0.1 | 5 | 6.2 | 1 | 0.17606 | 0 | 0 | 792 | 79.7896
196 | 1.8 | 0.93496 | 3.3252 | 21060 | 2650 | 1025 | 1.18 | 0.1 | 6 | 6.2 | 1 | 0.17606 | 0 | 0 | 789 | 126.2816
197 | 1.8 | 0.93496 | 3.3252 | 21060 | 2650 | 1025 | 1.18 | 0.1 | 7 | 6.2 | 1 | 0.17606 | 0 | 0 | 787 | 126.2816
198 | 1.8 | 0.93496 | 3.3252 | 21060 | 2650 | 1025 | 1.18 | 0.1 | 8 | 6.2 | 1 | 0.17606 | 0 | 0 | 831 | 126.2816
199 | 1.8 | 0.93496 | 3.3252 | 21060 | 2650 | 1025 | 1.18 | 0.1 | 9 | 6.2 | 1 | 0.17606 | 0 | 0 | 821 | 126.2816
200 | 1.8 | 0.93496 | 3.3252 | 21060 | 2650 | 1025 | 1.18 | 0.1 | 10 | 6.2 | 1 | 0.17606 | 0 | 0 | 806 | 126.2816
201 | 1.8 | 0.93496 | 3.3252 | 21060 | 2650 | 1025 | 1.18 | 0.1 | 11 | 6.2 | 1 | 0.17606 | 0 | 0 | 811 | 126.2816
202 | 1.8 | 0.93496 | 3.3252 | 21060 | 2650 | 1025 | 1.18 | 0.1 | 12 | 6.2 | 1 | 0.17606 | 0 | 0 | 828 | 126.2816
203 | 1.8 | 0.93496 | 3.3252 | 21060 | 2650 | 1025 | 1.18 | 0.1 | 13 | 6.2 | 1 | 0.17606 | 0 | 0 | 775 | 126.2816
204 | 1.8 | 0.93496 | 3.3252 | 21060 | 2650 | 1025 | 1.18 | 0.1 | 14 | 6.2 | 1 | 0.17606 | 0 | 0 | 809 | 126.2816
205 | 1.8 | 0.93496 | 3.3252 | 21060 | 2650 | 1025 | 1.18 | 0.1 | 15 | 6.2 | 1 | 0.17606 | 0 | 0 | 806 | 126.2816
206 | 1.8 | 0.93496 | 3.3252 | 21060 | 2650 | 1025 | 1.18 | 0.1 | 16 | 6.2 | 1 | 0.17606 | 0 | 0 | 803 | 126.2816
207 | 1.8 | 0.93496 | 3.3252 | 21060 | 2650 | 1025 | 1.18 | 0.1 | 17 | 6.2 | 1 | 0.17606 | 0 | 0 | 806 | 126.2816
208 | 1.8 | 0.93496 | 3.3252 | 21060 | 2650 | 1025 | 1.44 | 0.1 | 2 | 6.2 | 1 | 0.17606 | 0 | 0 | 782 | 94.4573
209 | 1.8 | 0.93496 | 3.3252 | 21060 | 2650 | 1025 | 1.44 | 0.1 | 3 | 6.2 | 1 | 0.17606 | 0 | 0 | 795 | 94.4573
210 | 1.8 | 0.93496 | 3.3252 | 21060 | 2650 | 1025 | 1.44 | 0.1 | 4 | 6.2 | 1 | 0.17606 | 0 | 0 | 811 | 94.4573
211 | 1.8 | 0.93496 | 3.3252 | 21060 | 2650 | 1025 | 1.44 | 0.1 | 5 | 6.2 | 1 | 0.17606 | 0 | 0 | 782 | 94.4573
212 | 1.8 | 0.93496 | 3.3252 | 21060 | 2650 | 1025 | 1.44 | 0.1 | 6 | 6.2 | 1 | 0.17606 | 0 | 0 | 795 | 151.1933
213 | 1.8 | 0.93496 | 3.3252 | 21060 | 2650 | 1025 | 1.44 | 0.1 | 7 | 6.2 | 1 | 0.17606 | 0 | 0 | 802 | 151.1933
214 | 1.8 | 0.93496 | 3.3252 | 21060 | 2650 | 1025 | 1.44 | 0.1 | 8 | 6.2 | 1 | 0.17606 | 0 | 0 | 824 | 151.1933
215 | 1.8 | 0.93496 | 3.3252 | 21060 | 2650 | 1025 | 1.44 | 0.1 | 9 | 6.2 | 1 | 0.17606 | 0 | 0 | 820 | 151.1933
216 | 1.8 | 0.93496 | 3.3252 | 21060 | 2650 | 1025 | 1.44 | 0.1 | 10 | 6.2 | 1 | 0.17606 | 0 | 0 | 801 | 151.1933
217 | 1.8 | 0.93496 | 3.3252 | 21060 | 2650 | 1025 | 1.44 | 0.1 | 11 | 6.2 | 1 | 0.17606 | 0 | 0 | 804 | 151.1933
218 | 1.8 | 0.93496 | 3.3252 | 21060 | 2650 | 1025 | 1.44 | 0.1 | 12 | 6.2 | 1 | 0.17606 | 0 | 0 | 818 | 151.1933
219 | 1.8 | 0.93496 | 3.3252 | 21060 | 2650 | 1025 | 1.44 | 0.1 | 13 | 6.2 | 1 | 0.17606 | 0 | 0 | 788 | 151.1933
220 | 1.8 | 0.93496 | 3.3252 | 21060 | 2650 | 1025 | 1.44 | 0.1 | 14 | 6.2 | 1 | 0.17606 | 0 | 0 | 809 | 151.1933
221 | 1.8 | 0.93496 | 3.3252 | 21060 | 2650 | 1025 | 1.44 | 0.1 | 15 | 6.2 | 1 | 0.17606 | 0 | 0 | 818 | 151.1933
222 | 1.8 | 0.93496 | 3.3252 | 21060 | 2650 | 1025 | 1.44 | 0.1 | 16 | 6.2 | 1 | 0.17606 | 0 | 0 | 805 | 151.1933
223 | 1.8 | 0.93496 | 3.3252 | 21060 | 2650 | 1025 | 1.44 | 0.1 | 17 | 6.2 | 1 | 0.17606 | 0 | 0 | 842 | 151.1933