## Sheet1
| Waterlevel +mNAP | Significant wave height | Peak period | Storm duration | Density rock | Density water | Nominal diameter rock | Porosity | Damage number [S] | Uncertainty parameter C_pl | Uncertainty parameter C_s | Slope angle | Probability of failure | Pf impact 50 year | Number of samples (impact) | ECI
56 | 1.6 | 0.9187 | 3.4615 | 20988 | 2650 | 1025 | 0.59 | 0.1 | 10 | 6.2 | 1 | 0.2681 | 0 |  | 12257397 | 50.0289
96 | 1.6 | 0.9187 | 3.4615 | 20988 | 2650 | 1025 | 1.44 | 0.1 | 2 | 6.2 | 1 | 0.2681 | 0 |  | 12257204 | 54.3989
99 | 1.6 | 0.9187 | 3.4615 | 20988 | 2650 | 1025 | 1.44 | 0.1 | 5 | 6.2 | 1 | 0.2681 | 0 |  | 12263188 | 54.3989
84 | 1.6 | 0.9187 | 3.4615 | 20988 | 2650 | 1025 | 1.18 | 0.1 | 6 | 6.2 | 1 | 0.2681 | 0 |  | 12260166 | 92.4437
85 | 1.6 | 0.9187 | 3.4615 | 20988 | 2650 | 1025 | 1.18 | 0.1 | 7 | 6.2 | 1 | 0.2681 | 0 |  | 12260192 | 92.4437
160 | 1.8 | 0.93496 | 3.3252 | 21060 | 2650 | 1025 | 0.59 | 0.1 | 2 | 6.2 | 1 | 0.2681 | 7.7612e-08 | 7.7612e-07 | 12880969 | 47.2437
162 | 1.8 | 0.93496 | 3.3252 | 21060 | 2650 | 1025 | 0.59 | 0.1 | 4 | 6.2 | 1 | 0.2681 | 1.5527e-07 | 1.5527e-06 | 12883342 | 47.2437
178 | 1.8 | 0.93496 | 3.3252 | 21060 | 2650 | 1025 | 0.9 | 0.1 | 4 | 6.2 | 1 | 0.2681 | 7.7634e-08 | 7.7634e-07 | 12882106 | 65.0097
179 | 1.8 | 0.93496 | 3.3252 | 21060 | 2650 | 1025 | 0.9 | 0.1 | 5 | 6.2 | 1 | 0.2681 | 9.2375e-06 | 9.2371e-05 | 12883113 | 65.0097
168 | 1.8 | 0.93496 | 3.3252 | 21060 | 2650 | 1025 | 0.59 | 0.1 | 10 | 6.2 | 1 | 0.2681 | 0 | 0 | 12882195 | 70.4897
272 | 2 | 0.90244 | 3.094 | 21060 | 2650 | 1025 | 0.59 | 0.1 | 2 | 6.2 | 1 | 0.12987 | 7.3647e-08 | 7.3647e-07 | 13575459 | 56.2201
274 | 2 | 0.90244 | 3.094 | 21060 | 2650 | 1025 | 0.59 | 0.1 | 4 | 6.2 | 1 | 0.12987 | 1.4732e-07 | 1.4732e-06 | 13577477 | 56.2201
266 | 2 | 0.90244 | 3.094 | 21060 | 2650 | 1025 | 0.38 | 0.1 | 12 | 6.2 | 1 | 0.12987 | 8.9851e-06 | 8.9848e-05 | 13575018 | 56.8704
289 | 2 | 0.90244 | 3.094 | 21060 | 2650 | 1025 | 0.9 | 0.1 | 3 | 6.2 | 1 | 0.12987 | 1.2522e-06 | 1.2522e-05 | 13577592 | 77.3617
290 | 2 | 0.90244 | 3.094 | 21060 | 2650 | 1025 | 0.9 | 0.1 | 4 | 6.2 | 1 | 0.12987 | 1.4732e-07 | 1.4732e-06 | 13575850 | 77.3617
407 | 2.2 | 0.95935 | 3.5299 | 21060 | 2650 | 1025 | 0.9 | 0.1 | 9 | 6.2 | 1 | 0.12987 | 0 |  | 15017527 | 124.8709
408 | 2.2 | 0.95935 | 3.5299 | 21060 | 2650 | 1025 | 0.9 | 0.1 | 10 | 6.2 | 1 | 0.12987 | 0 |  | 15017851 | 124.8709
409 | 2.2 | 0.95935 | 3.5299 | 21060 | 2650 | 1025 | 0.9 | 0.1 | 11 | 6.2 | 1 | 0.12987 | 0 |  | 15017851 | 124.8709
410 | 2.2 | 0.95935 | 3.5299 | 21060 | 2650 | 1025 | 0.9 | 0.1 | 12 | 6.2 | 1 | 0.12987 | 0 |  | 15017851 | 124.8709
411 | 2.2 | 0.95935 | 3.5299 | 21060 | 2650 | 1025 | 0.9 | 0.1 | 13 | 6.2 | 1 | 0.12987 | 0 |  | 15017851 | 124.8709