## Sheet1
| Waterlevel +mNAP | Significant wave height | Peak period | Storm duration | Density rock | Density water | Nominal diameter rock | Porosity | Damage number [S] | Uncertainty parameter C_pl | Uncertainty parameter C_s | Slope angle | Probability of failure | Pf 50 years | Number of samples | ECI
0 | 1.6 | 0.9187 | 3.4615 | 20988 | 2650 | 1025 | 0.31 | 0.1 | 2 | 6.2 | 1 | 0.2681 | 1 | 1 | 1212 | 17.6858
1 | 1.6 | 0.9187 | 3.4615 | 20988 | 2650 | 1025 | 0.31 | 0.1 | 3 | 6.2 | 1 | 0.2681 | 1 | 1 | 1228 | 17.6858
2 | 1.6 | 0.9187 | 3.4615 | 20988 | 2650 | 1025 | 0.31 | 0.1 | 4 | 6.2 | 1 | 0.2681 | 0.34722 | 0.98595 | 1229 | 17.6858
3 | 1.6 | 0.9187 | 3.4615 | 20988 | 2650 | 1025 | 0.31 | 0.1 | 5 | 6.2 | 1 | 0.2681 | 0.99918 | 1 | 1243 | 17.6858
4 | 1.6 | 0.9187 | 3.4615 | 20988 | 2650 | 1025 | 0.31 | 0.1 | 6 | 6.2 | 1 | 0.2681 | 0.99672 | 1 | 1230 | 29.8998
5 | 1.6 | 0.9187 | 3.4615 | 20988 | 2650 | 1025 | 0.31 | 0.1 | 7 | 6.2 | 1 | 0.2681 | 0.99354 | 1 | 1234 | 29.8998
6 | 1.6 | 0.9187 | 3.4615 | 20988 | 2650 | 1025 | 0.31 | 0.1 | 8 | 6.2 | 1 | 0.2681 | 0.99507 | 1 | 1257 | 29.8998
7 | 1.6 | 0.9187 | 3.4615 | 20988 | 2650 | 1025 | 0.31 | 0.1 | 9 | 6.2 | 1 | 0.2681 | 0.15315 | 0.81029 | 1241 | 29.8998
8 | 1.6 | 0.9187 | 3.4615 | 20988 | 2650 | 1025 | 0.31 | 0.1 | 10 | 6.2 | 1 | 0.2681 | 0.99838 | 1 | 1216 | 29.8998
9 | 1.6 | 0.9187 | 3.4615 | 20988 | 2650 | 1025 | 0.31 | 0.1 | 11 | 6.2 | 1 | 0.2681 | 0.99292 | 1 | 1210 | 29.8998
10 | 1.6 | 0.9187 | 3.4615 | 20988 | 2650 | 1025 | 0.31 | 0.1 | 12 | 6.2 | 1 | 0.2681 | 0.98604 | 1 | 1204 | 29.8998
11 | 1.6 | 0.9187 | 3.4615 | 20988 | 2650 | 1025 | 0.31 | 0.1 | 13 | 6.2 | 1 | 0.2681 | 0.98075 | 1 | 1244 | 29.8998
12 | 1.6 | 0.9187 | 3.4615 | 20988 | 2650 | 1025 | 0.31 | 0.1 | 14 | 6.2 | 1 | 0.2681 | 0.98918 | 1 | 1232 | 29.8998
13 | 1.6 | 0.9187 | 3.4615 | 20988 | 2650 | 1025 | 0.31 | 0.1 | 15 | 6.2 | 1 | 0.2681 | 0.98922 | 1 | 1202 | 29.8998
14 | 1.6 | 0.9187 | 3.4615 | 20988 | 2650 | 1025 | 0.31 | 0.1 | 16 | 6.2 | 1 | 0.2681 | 0.98293 | 1 | 1228 | 29.8998
15 | 1.6 | 0.9187 | 3.4615 | 20988 | 2650 | 1025 | 0.31 | 0.1 | 17 | 6.2 | 1 | 0.2681 | 0.075548 | 0.54413 | 1230 | 29.8998
16 | 1.6 | 0.9187 | 3.4615 | 20988 | 2650 | 1025 | 0.34 | 0.1 | 2 | 6.2 | 1 | 0.2681 | 1 | 1 | 1216 | 18.6605
17 | 1.6 | 0.9187 | 3.4615 | 20988 | 2650 | 1025 | 0.34 | 0.1 | 3 | 6.2 | 1 | 0.2681 | 0.99838 | 1 | 1226 | 18.6605
18 | 1.6 | 0.9187 | 3.4615 | 20988 | 2650 | 1025 | 0.34 | 0.1 | 4 | 6.2 | 1 | 0.2681 | 0.13452 | 0.76419 | 1229 | 18.6605
19 | 1.6 | 0.9187 | 3.4615 | 20988 | 2650 | 1025 | 0.34 | 0.1 | 5 | 6.2 | 1 | 0.2681 | 0.99672 | 1 | 1241 | 18.6605
20 | 1.6 | 0.9187 | 3.4615 | 20988 | 2650 | 1025 | 0.34 | 0.1 | 6 | 6.2 | 1 | 0.2681 | 0.99107 | 1 | 1220 | 32.0565
21 | 1.6 | 0.9187 | 3.4615 | 20988 | 2650 | 1025 | 0.34 | 0.1 | 7 | 6.2 | 1 | 0.2681 | 0.9918 | 1 | 1189 | 32.0565
22 | 1.6 | 0.9187 | 3.4615 | 20988 | 2650 | 1025 | 0.34 | 0.1 | 8 | 6.2 | 1 | 0.2681 | 0.99018 | 1 | 1222 | 32.0565
23 | 1.6 | 0.9187 | 3.4615 | 20988 | 2650 | 1025 | 0.34 | 0.1 | 9 | 6.2 | 1 | 0.2681 | 0.98787 | 1 | 1195 | 32.0565
24 | 1.6 | 0.9187 | 3.4615 | 20988 | 2650 | 1025 | 0.34 | 0.1 | 10 | 6.2 | 1 | 0.2681 | 0.98416 | 1 | 1224 | 32.0565
25 | 1.6 | 0.9187 | 3.4615 | 20988 | 2650 | 1025 | 0.34 | 0.1 | 11 | 6.2 | 1 | 0.2681 | 0.98695 | 1 | 1252 | 32.0565
26 | 1.6 | 0.9187 | 3.4615 | 20988 | 2650 | 1025 | 0.34 | 0.1 | 12 | 6.2 | 1 | 0.2681 | 0.979 | 1 | 1219 | 32.0565
27 | 1.6 | 0.9187 | 3.4615 | 20988 | 2650 | 1025 | 0.34 | 0.1 | 13 | 6.2 | 1 | 0.2681 | 0.97009 | 1 | 1222 | 32.0565
28 | 1.6 | 0.9187 | 3.4615 | 20988 | 2650 | 1025 | 0.34 | 0.1 | 14 | 6.2 | 1 | 0.2681 | 0.97002 | 1 | 1249 | 32.0565
29 | 1.6 | 0.9187 | 3.4615 | 20988 | 2650 | 1025 | 0.34 | 0.1 | 15 | 6.2 | 1 | 0.2681 | 0.96314 | 1 | 1228 | 32.0565
30 | 1.6 | 0.9187 | 3.4615 | 20988 | 2650 | 1025 | 0.34 | 0.1 | 16 | 6.2 | 1 | 0.2681 | 0.96236 | 1 | 1239 | 32.0565
31 | 1.6 | 0.9187 | 3.4615 | 20988 | 2650 | 1025 | 0.34 | 0.1 | 17 | 6.2 | 1 | 0.2681 | 0.94899 | 1 | 1230 | 32.0565
32 | 1.6 | 0.9187 | 3.4615 | 20988 | 2650 | 1025 | 0.38 | 0.1 | 2 | 6.2 | 1 | 0.2681 | 0.069378 | 0.51277 | 1254 | 19.9601
33 | 1.6 | 0.9187 | 3.4615 | 20988 | 2650 | 1025 | 0.38 | 0.1 | 3 | 6.2 | 1 | 0.2681 | 0.99425 | 1 | 1214 | 19.9601
34 | 1.6 | 0.9187 | 3.4615 | 20988 | 2650 | 1025 | 0.38 | 0.1 | 4 | 6.2 | 1 | 0.2681 | 0.031224 | 0.27183 | 1224 | 19.9601
35 | 1.6 | 0.9187 | 3.4615 | 20988 | 2650 | 1025 | 0.38 | 0.1 | 5 | 6.2 | 1 | 0.2681 | 0.9879 | 1 | 1220 | 19.9601
36 | 1.6 | 0.9187 | 3.4615 | 20988 | 2650 | 1025 | 0.38 | 0.1 | 6 | 6.2 | 1 | 0.2681 | 0.98455 | 1 | 1232 | 34.9321
37 | 1.6 | 0.9187 | 3.4615 | 20988 | 2650 | 1025 | 0.38 | 0.1 | 7 | 6.2 | 1 | 0.2681 | 0.98075 | 1 | 1208 | 34.9321
38 | 1.6 | 0.9187 | 3.4615 | 20988 | 2650 | 1025 | 0.38 | 0.1 | 8 | 6.2 | 1 | 0.2681 | 0.97319 | 1 | 1241 | 34.9321
39 | 1.6 | 0.9187 | 3.4615 | 20988 | 2650 | 1025 | 0.38 | 0.1 | 9 | 6.2 | 1 | 0.2681 | 0.95583 | 1 | 1260 | 34.9321
40 | 1.6 | 0.9187 | 3.4615 | 20988 | 2650 | 1025 | 0.38 | 0.1 | 10 | 6.2 | 1 | 0.2681 | 0.00078309 | 0.0078033 | 1223 | 34.9321
41 | 1.6 | 0.9187 | 3.4615 | 20988 | 2650 | 1025 | 0.38 | 0.1 | 11 | 6.2 | 1 | 0.2681 | 0.94897 | 1 | 1217 | 34.9321
42 | 1.6 | 0.9187 | 3.4615 | 20988 | 2650 | 1025 | 0.38 | 0.1 | 12 | 6.2 | 1 | 0.2681 | 0.93857 | 1 | 1223 | 34.9321
43 | 1.6 | 0.9187 | 3.4615 | 20988 | 2650 | 1025 | 0.38 | 0.1 | 13 | 6.2 | 1 | 0.2681 | 0 | 0 | 1242 | 34.9321
44 | 1.6 | 0.9187 | 3.4615 | 20988 | 2650 | 1025 | 0.38 | 0.1 | 14 | 6.2 | 1 | 0.2681 | 0 | 0 | 1211 | 34.9321
45 | 1.6 | 0.9187 | 3.4615 | 20988 | 2650 | 1025 | 0.38 | 0.1 | 15 | 6.2 | 1 | 0.2681 | 0.90171 | 1 | 1200 | 34.9321
46 | 1.6 | 0.9187 | 3.4615 | 20988 | 2650 | 1025 | 0.38 | 0.1 | 16 | 6.2 | 1 | 0.2681 | 0.88376 | 1 | 1221 | 34.9321
47 | 1.6 | 0.9187 | 3.4615 | 20988 | 2650 | 1025 | 0.38 | 0.1 | 17 | 6.2 | 1 | 0.2681 | 0.86881 | 1 | 1252 | 34.9321
48 | 1.6 | 0.9187 | 3.4615 | 20988 | 2650 | 1025 | 0.59 | 0.1 | 2 | 6.2 | 1 | 0.2681 | 0 | 0 | 1231 | 26.7829
49 | 1.6 | 0.9187 | 3.4615 | 20988 | 2650 | 1025 | 0.59 | 0.1 | 3 | 6.2 | 1 | 0.2681 | 0.73251 | 1 | 1264 | 26.7829
50 | 1.6 | 0.9187 | 3.4615 | 20988 | 2650 | 1025 | 0.59 | 0.1 | 4 | 6.2 | 1 | 0.2681 | 0 | 0 | 1238 | 26.7829
51 | 1.6 | 0.9187 | 3.4615 | 20988 | 2650 | 1025 | 0.59 | 0.1 | 5 | 6.2 | 1 | 0.2681 | 0.54105 | 0.99959 | 1242 | 26.7829
52 | 1.6 | 0.9187 | 3.4615 | 20988 | 2650 | 1025 | 0.59 | 0.1 | 6 | 6.2 | 1 | 0.2681 | 0.4294 | 0.99634 | 1215 | 50.0289
53 | 1.6 | 0.9187 | 3.4615 | 20988 | 2650 | 1025 | 0.59 | 0.1 | 7 | 6.2 | 1 | 0.2681 | 0.359 | 0.98829 | 1215 | 50.0289
54 | 1.6 | 0.9187 | 3.4615 | 20988 | 2650 | 1025 | 0.59 | 0.1 | 8 | 6.2 | 1 | 0.2681 | 0 | 0 | 1201 | 50.0289
55 | 1.6 | 0.9187 | 3.4615 | 20988 | 2650 | 1025 | 0.59 | 0.1 | 9 | 6.2 | 1 | 0.2681 | 0.22367 | 0.92049 | 1249 | 50.0289
56 | 1.6 | 0.9187 | 3.4615 | 20988 | 2650 | 1025 | 0.59 | 0.1 | 10 | 6.2 | 1 | 0.2681 | 0.19537 | 0.88625 | 1221 | 50.0289
57 | 1.6 | 0.9187 | 3.4615 | 20988 | 2650 | 1025 | 0.59 | 0.1 | 11 | 6.2 | 1 | 0.2681 | 0.1683 | 0.84163 | 1242 | 50.0289
58 | 1.6 | 0.9187 | 3.4615 | 20988 | 2650 | 1025 | 0.59 | 0.1 | 12 | 6.2 | 1 | 0.2681 | 0.12542 | 0.73817 | 1236 | 50.0289
59 | 1.6 | 0.9187 | 3.4615 | 20988 | 2650 | 1025 | 0.59 | 0.1 | 13 | 6.2 | 1 | 0.2681 | 0.11382 | 0.70131 | 1230 | 50.0289
60 | 1.6 | 0.9187 | 3.4615 | 20988 | 2650 | 1025 | 0.59 | 0.1 | 14 | 6.2 | 1 | 0.2681 | 0.089733 | 0.60944 | 1207 | 50.0289
61 | 1.6 | 0.9187 | 3.4615 | 20988 | 2650 | 1025 | 0.59 | 0.1 | 15 | 6.2 | 1 | 0.2681 | 0.070502 | 0.51863 | 1241 | 50.0289
62 | 1.6 | 0.9187 | 3.4615 | 20988 | 2650 | 1025 | 0.59 | 0.1 | 16 | 6.2 | 1 | 0.2681 | 0 | 0 | 1222 | 50.0289
63 | 1.6 | 0.9187 | 3.4615 | 20988 | 2650 | 1025 | 0.59 | 0.1 | 17 | 6.2 | 1 | 0.2681 | 0.043765 | 0.36079 | 1235 | 50.0289
64 | 1.6 | 0.9187 | 3.4615 | 20988 | 2650 | 1025 | 0.9 | 0.1 | 2 | 6.2 | 1 | 0.2681 | 0 | 0 | 1241 | 36.8546
65 | 1.6 | 0.9187 | 3.4615 | 20988 | 2650 | 1025 | 0.9 | 0.1 | 3 | 6.2 | 1 | 0.2681 | 0 | 0 | 1223 | 36.8546
66 | 1.6 | 0.9187 | 3.4615 | 20988 | 2650 | 1025 | 0.9 | 0.1 | 4 | 6.2 | 1 | 0.2681 | 0.004075 | 0.040011 | 1226 | 36.8546
67 | 1.6 | 0.9187 | 3.4615 | 20988 | 2650 | 1025 | 0.9 | 0.1 | 5 | 6.2 | 1 | 0.2681 | 0 | 0 | 1216 | 36.8546
68 | 1.6 | 0.9187 | 3.4615 | 20988 | 2650 | 1025 | 0.9 | 0.1 | 6 | 6.2 | 1 | 0.2681 | 0 | 0 | 1248 | 72.3146
69 | 1.6 | 0.9187 | 3.4615 | 20988 | 2650 | 1025 | 0.9 | 0.1 | 7 | 6.2 | 1 | 0.2681 | 0 | 0 | 1258 | 72.3146
70 | 1.6 | 0.9187 | 3.4615 | 20988 | 2650 | 1025 | 0.9 | 0.1 | 8 | 6.2 | 1 | 0.2681 | 0 | 0 | 1220 | 72.3146
71 | 1.6 | 0.9187 | 3.4615 | 20988 | 2650 | 1025 | 0.9 | 0.1 | 9 | 6.2 | 1 | 0.2681 | 0 | 0 | 1205 | 72.3146
72 | 1.6 | 0.9187 | 3.4615 | 20988 | 2650 | 1025 | 0.9 | 0.1 | 10 | 6.2 | 1 | 0.2681 | 0 | 0 | 1240 | 72.3146
73 | 1.6 | 0.9187 | 3.4615 | 20988 | 2650 | 1025 | 0.9 | 0.1 | 11 | 6.2 | 1 | 0.2681 | 0 | 0 | 1222 | 72.3146
74 | 1.6 | 0.9187 | 3.4615 | 20988 | 2650 | 1025 | 0.9 | 0.1 | 12 | 6.2 | 1 | 0.2681 | 0 | 0 | 1259 | 72.3146
75 | 1.6 | 0.9187 | 3.4615 | 20988 | 2650 | 1025 | 0.9 | 0.1 | 13 | 6.2 | 1 | 0.2681 | 0 | 0 | 1225 | 72.3146
76 | 1.6 | 0.9187 | 3.4615 | 20988 | 2650 | 1025 | 0.9 | 0.1 | 14 | 6.2 | 1 | 0.2681 | 0 | 0 | 1225 | 72.3146
77 | 1.6 | 0.9187 | 3.4615 | 20988 | 2650 | 1025 | 0.9 | 0.1 | 15 | 6.2 | 1 | 0.2681 | 0 | 0 | 1270 | 72.3146
78 | 1.6 | 0.9187 | 3.4615 | 20988 | 2650 | 1025 | 0.9 | 0.1 | 16 | 6.2 | 1 | 0.2681 | 0 | 0 | 1261 | 72.3146
79 | 1.6 | 0.9187 | 3.4615 | 20988 | 2650 | 1025 | 0.9 | 0.1 | 17 | 6.2 | 1 | 0.2681 | 0 | 0 | 1212 | 72.3146
80 | 1.6 | 0.9187 | 3.4615 | 20988 | 2650 | 1025 | 1.18 | 0.1 | 2 | 6.2 | 1 | 0.2681 | 0.00080451 | 0.008016 | 1217 | 45.9517
81 | 1.6 | 0.9187 | 3.4615 | 20988 | 2650 | 1025 | 1.18 | 0.1 | 3 | 6.2 | 1 | 0.2681 | 0 | 0 | 1212 | 45.9517
82 | 1.6 | 0.9187 | 3.4615 | 20988 | 2650 | 1025 | 1.18 | 0.1 | 4 | 6.2 | 1 | 0.2681 | 0 | 0 | 1237 | 45.9517
83 | 1.6 | 0.9187 | 3.4615 | 20988 | 2650 | 1025 | 1.18 | 0.1 | 5 | 6.2 | 1 | 0.2681 | 0 | 0 | 1241 | 45.9517
84 | 1.6 | 0.9187 | 3.4615 | 20988 | 2650 | 1025 | 1.18 | 0.1 | 6 | 6.2 | 1 | 0.2681 | 0 | 0 | 1254 | 92.4437
85 | 1.6 | 0.9187 | 3.4615 | 20988 | 2650 | 1025 | 1.18 | 0.1 | 7 | 6.2 | 1 | 0.2681 | 0 | 0 | 1198 | 92.4437
86 | 1.6 | 0.9187 | 3.4615 | 20988 | 2650 | 1025 | 1.18 | 0.1 | 8 | 6.2 | 1 | 0.2681 | 0 | 0 | 1210 | 92.4437
87 | 1.6 | 0.9187 | 3.4615 | 20988 | 2650 | 1025 | 1.18 | 0.1 | 9 | 6.2 | 1 | 0.2681 | 0 | 0 | 1215 | 92.4437
88 | 1.6 | 0.9187 | 3.4615 | 20988 | 2650 | 1025 | 1.18 | 0.1 | 10 | 6.2 | 1 | 0.2681 | 0 | 0 | 1240 | 92.4437
89 | 1.6 | 0.9187 | 3.4615 | 20988 | 2650 | 1025 | 1.18 | 0.1 | 11 | 6.2 | 1 | 0.2681 | 0 | 0 | 1201 | 92.4437
90 | 1.6 | 0.9187 | 3.4615 | 20988 | 2650 | 1025 | 1.18 | 0.1 | 12 | 6.2 | 1 | 0.2681 | 0 | 0 | 1228 | 92.4437
91 | 1.6 | 0.9187 | 3.4615 | 20988 | 2650 | 1025 | 1.18 | 0.1 | 13 | 6.2 | 1 | 0.2681 | 0 | 0 | 1189 | 92.4437
92 | 1.6 | 0.9187 | 3.4615 | 20988 | 2650 | 1025 | 1.18 | 0.1 | 14 | 6.2 | 1 | 0.2681 | 0 | 0 | 1226 | 92.4437
93 | 1.6 | 0.9187 | 3.4615 | 20988 | 2650 | 1025 | 1.18 | 0.1 | 15 | 6.2 | 1 | 0.2681 | 0 | 0 | 1241 | 92.4437
94 | 1.6 | 0.9187 | 3.4615 | 20988 | 2650 | 1025 | 1.18 | 0.1 | 16 | 6.2 | 1 | 0.2681 | 0 | 0 | 1214 | 92.4437
95 | 1.6 | 0.9187 | 3.4615 | 20988 | 2650 | 1025 | 1.18 | 0.1 | 17 | 6.2 | 1 | 0.2681 | 0 | 0 | 1235 | 92.4437
96 | 1.6 | 0.9187 | 3.4615 | 20988 | 2650 | 1025 | 1.44 | 0.1 | 2 | 6.2 | 1 | 0.2681 | 0 | 0 | 1229 | 54.3989
97 | 1.6 | 0.9187 | 3.4615 | 20988 | 2650 | 1025 | 1.44 | 0.1 | 3 | 6.2 | 1 | 0.2681 | 0 | 0 | 1190 | 54.3989
98 | 1.6 | 0.9187 | 3.4615 | 20988 | 2650 | 1025 | 1.44 | 0.1 | 4 | 6.2 | 1 | 0.2681 | 0 | 0 | 1219 | 54.3989
99 | 1.6 | 0.9187 | 3.4615 | 20988 | 2650 | 1025 | 1.44 | 0.1 | 5 | 6.2 | 1 | 0.2681 | 0 | 0 | 1247 | 54.3989
100 | 1.6 | 0.9187 | 3.4615 | 20988 | 2650 | 1025 | 1.44 | 0.1 | 6 | 6.2 | 1 | 0.2681 | 0 | 0 | 1256 | 111.1349
101 | 1.6 | 0.9187 | 3.4615 | 20988 | 2650 | 1025 | 1.44 | 0.1 | 7 | 6.2 | 1 | 0.2681 | 0 | 0 | 1205 | 111.1349
102 | 1.6 | 0.9187 | 3.4615 | 20988 | 2650 | 1025 | 1.44 | 0.1 | 8 | 6.2 | 1 | 0.2681 | 0 | 0 | 1198 | 111.1349
103 | 1.6 | 0.9187 | 3.4615 | 20988 | 2650 | 1025 | 1.44 | 0.1 | 9 | 6.2 | 1 | 0.2681 | 0 | 0 | 1225 | 111.1349
104 | 1.6 | 0.9187 | 3.4615 | 20988 | 2650 | 1025 | 1.44 | 0.1 | 10 | 6.2 | 1 | 0.2681 | 0 | 0 | 1201 | 111.1349
105 | 1.6 | 0.9187 | 3.4615 | 20988 | 2650 | 1025 | 1.44 | 0.1 | 11 | 6.2 | 1 | 0.2681 | 0 | 0 | 1238 | 111.1349
106 | 1.6 | 0.9187 | 3.4615 | 20988 | 2650 | 1025 | 1.44 | 0.1 | 12 | 6.2 | 1 | 0.2681 | 0 | 0 | 1249 | 111.1349
107 | 1.6 | 0.9187 | 3.4615 | 20988 | 2650 | 1025 | 1.44 | 0.1 | 13 | 6.2 | 1 | 0.2681 | 0 | 0 | 1214 | 111.1349
108 | 1.6 | 0.9187 | 3.4615 | 20988 | 2650 | 1025 | 1.44 | 0.1 | 14 | 6.2 | 1 | 0.2681 | 0 | 0 | 1255 | 111.1349
109 | 1.6 | 0.9187 | 3.4615 | 20988 | 2650 | 1025 | 1.44 | 0.1 | 15 | 6.2 | 1 | 0.2681 | 0 | 0 | 1236 | 111.1349
110 | 1.6 | 0.9187 | 3.4615 | 20988 | 2650 | 1025 | 1.44 | 0.1 | 16 | 6.2 | 1 | 0.2681 | 0 | 0 | 1204 | 111.1349
111 | 1.6 | 0.9187 | 3.4615 | 20988 | 2650 | 1025 | 1.44 | 0.1 | 17 | 6.2 | 1 | 0.2681 | 0 | 0 | 1220 | 111.1349
112 | 1.8 | 0.93496 | 3.3252 | 21060 | 2650 | 1025 | 0.31 | 0.1 | 2 | 6.2 | 1 | 0.2681 | 0.54503 | 0.99962 | 1248 | 31.1969
113 | 1.8 | 0.93496 | 3.3252 | 21060 | 2650 | 1025 | 0.31 | 0.1 | 3 | 6.2 | 1 | 0.2681 | 0.99922 | 1 | 1286 | 31.1969
114 | 1.8 | 0.93496 | 3.3252 | 21060 | 2650 | 1025 | 0.31 | 0.1 | 4 | 6.2 | 1 | 0.2681 | 1 | 1 | 1341 | 31.1969
115 | 1.8 | 0.93496 | 3.3252 | 21060 | 2650 | 1025 | 0.31 | 0.1 | 5 | 6.2 | 1 | 0.2681 | 1 | 1 | 1257 | 31.1969
116 | 1.8 | 0.93496 | 3.3252 | 21060 | 2650 | 1025 | 0.31 | 0.1 | 6 | 6.2 | 1 | 0.2681 | 0.30356 | 0.97316 | 1310 | 43.4109
117 | 1.8 | 0.93496 | 3.3252 | 21060 | 2650 | 1025 | 0.31 | 0.1 | 7 | 6.2 | 1 | 0.2681 | 0.99842 | 1 | 1273 | 43.4109
118 | 1.8 | 0.93496 | 3.3252 | 21060 | 2650 | 1025 | 0.31 | 0.1 | 8 | 6.2 | 1 | 0.2681 | 0.24585 | 0.94049 | 1289 | 43.4109
119 | 1.8 | 0.93496 | 3.3252 | 21060 | 2650 | 1025 | 0.31 | 0.1 | 9 | 6.2 | 1 | 0.2681 | 0.9954 | 1 | 1295 | 43.4109
120 | 1.8 | 0.93496 | 3.3252 | 21060 | 2650 | 1025 | 0.31 | 0.1 | 10 | 6.2 | 1 | 0.2681 | 0.99246 | 1 | 1275 | 43.4109
121 | 1.8 | 0.93496 | 3.3252 | 21060 | 2650 | 1025 | 0.31 | 0.1 | 11 | 6.2 | 1 | 0.2681 | 0.17459 | 0.85321 | 1316 | 43.4109
122 | 1.8 | 0.93496 | 3.3252 | 21060 | 2650 | 1025 | 0.31 | 0.1 | 12 | 6.2 | 1 | 0.2681 | 0.17694 | 0.85733 | 1303 | 43.4109
123 | 1.8 | 0.93496 | 3.3252 | 21060 | 2650 | 1025 | 0.31 | 0.1 | 13 | 6.2 | 1 | 0.2681 | 0.98931 | 1 | 1296 | 43.4109
124 | 1.8 | 0.93496 | 3.3252 | 21060 | 2650 | 1025 | 0.31 | 0.1 | 14 | 6.2 | 1 | 0.2681 | 0.99051 | 1 | 1267 | 43.4109
125 | 1.8 | 0.93496 | 3.3252 | 21060 | 2650 | 1025 | 0.31 | 0.1 | 15 | 6.2 | 1 | 0.2681 | 0.99066 | 1 | 1283 | 43.4109
126 | 1.8 | 0.93496 | 3.3252 | 21060 | 2650 | 1025 | 0.31 | 0.1 | 16 | 6.2 | 1 | 0.2681 | 0.98674 | 1 | 1285 | 43.4109
127 | 1.8 | 0.93496 | 3.3252 | 21060 | 2650 | 1025 | 0.31 | 0.1 | 17 | 6.2 | 1 | 0.2681 | 0.98669 | 1 | 1274 | 43.4109
128 | 1.8 | 0.93496 | 3.3252 | 21060 | 2650 | 1025 | 0.34 | 0.1 | 2 | 6.2 | 1 | 0.2681 | 0.99923 | 1 | 1292 | 32.9162
129 | 1.8 | 0.93496 | 3.3252 | 21060 | 2650 | 1025 | 0.34 | 0.1 | 3 | 6.2 | 1 | 0.2681 | 0.26938 | 0.95666 | 1295 | 32.9162
130 | 1.8 | 0.93496 | 3.3252 | 21060 | 2650 | 1025 | 0.34 | 0.1 | 4 | 6.2 | 1 | 0.2681 | 0.99769 | 1 | 1294 | 32.9162
131 | 1.8 | 0.93496 | 3.3252 | 21060 | 2650 | 1025 | 0.34 | 0.1 | 5 | 6.2 | 1 | 0.2681 | 0.9961 | 1 | 1311 | 32.9162
132 | 1.8 | 0.93496 | 3.3252 | 21060 | 2650 | 1025 | 0.34 | 0.1 | 6 | 6.2 | 1 | 0.2681 | 0.99391 | 1 | 1268 | 46.3122
133 | 1.8 | 0.93496 | 3.3252 | 21060 | 2650 | 1025 | 0.34 | 0.1 | 7 | 6.2 | 1 | 0.2681 | 0.99016 | 1 | 1279 | 46.3122
134 | 1.8 | 0.93496 | 3.3252 | 21060 | 2650 | 1025 | 0.34 | 0.1 | 8 | 6.2 | 1 | 0.2681 | 0.093798 | 0.62654 | 1301 | 46.3122
135 | 1.8 | 0.93496 | 3.3252 | 21060 | 2650 | 1025 | 0.34 | 0.1 | 9 | 6.2 | 1 | 0.2681 | 0.98826 | 1 | 1270 | 46.3122
136 | 1.8 | 0.93496 | 3.3252 | 21060 | 2650 | 1025 | 0.34 | 0.1 | 10 | 6.2 | 1 | 0.2681 | 0.9838 | 1 | 1258 | 46.3122
137 | 1.8 | 0.93496 | 3.3252 | 21060 | 2650 | 1025 | 0.34 | 0.1 | 11 | 6.2 | 1 | 0.2681 | 0.98431 | 1 | 1292 | 46.3122
138 | 1.8 | 0.93496 | 3.3252 | 21060 | 2650 | 1025 | 0.34 | 0.1 | 12 | 6.2 | 1 | 0.2681 | 0.035294 | 0.30185 | 1292 | 46.3122
139 | 1.8 | 0.93496 | 3.3252 | 21060 | 2650 | 1025 | 0.34 | 0.1 | 13 | 6.2 | 1 | 0.2681 | 0.98317 | 1 | 1290 | 46.3122
140 | 1.8 | 0.93496 | 3.3252 | 21060 | 2650 | 1025 | 0.34 | 0.1 | 14 | 6.2 | 1 | 0.2681 | 0.9749 | 1 | 1292 | 46.3122
141 | 1.8 | 0.93496 | 3.3252 | 21060 | 2650 | 1025 | 0.34 | 0.1 | 15 | 6.2 | 1 | 0.2681 | 0.97105 | 1 | 1286 | 46.3122
142 | 1.8 | 0.93496 | 3.3252 | 21060 | 2650 | 1025 | 0.34 | 0.1 | 16 | 6.2 | 1 | 0.2681 | 0.97456 | 1 | 1281 | 46.3122
143 | 1.8 | 0.93496 | 3.3252 | 21060 | 2650 | 1025 | 0.34 | 0.1 | 17 | 6.2 | 1 | 0.2681 | 0.97125 | 1 | 1272 | 46.3122
144 | 1.8 | 0.93496 | 3.3252 | 21060 | 2650 | 1025 | 0.38 | 0.1 | 2 | 6.2 | 1 | 0.2681 | 0.99923 | 1 | 1284 | 35.2086
145 | 1.8 | 0.93496 | 3.3252 | 21060 | 2650 | 1025 | 0.38 | 0.1 | 3 | 6.2 | 1 | 0.2681 | 0.99609 | 1 | 1259 | 35.2086
146 | 1.8 | 0.93496 | 3.3252 | 21060 | 2650 | 1025 | 0.38 | 0.1 | 4 | 6.2 | 1 | 0.2681 | 0.99455 | 1 | 1288 | 35.2086
147 | 1.8 | 0.93496 | 3.3252 | 21060 | 2650 | 1025 | 0.38 | 0.1 | 5 | 6.2 | 1 | 0.2681 | 0.99451 | 1 | 1311 | 35.2086
148 | 1.8 | 0.93496 | 3.3252 | 21060 | 2650 | 1025 | 0.38 | 0.1 | 6 | 6.2 | 1 | 0.2681 | 0.022446 | 0.20309 | 1287 | 50.1806
149 | 1.8 | 0.93496 | 3.3252 | 21060 | 2650 | 1025 | 0.38 | 0.1 | 7 | 6.2 | 1 | 0.2681 | 0.98669 | 1 | 1304 | 50.1806
150 | 1.8 | 0.93496 | 3.3252 | 21060 | 2650 | 1025 | 0.38 | 0.1 | 8 | 6.2 | 1 | 0.2681 | 0.9717 | 1 | 1262 | 50.1806
151 | 1.8 | 0.93496 | 3.3252 | 21060 | 2650 | 1025 | 0.38 | 0.1 | 9 | 6.2 | 1 | 0.2681 | 0.9601 | 1 | 1253 | 50.1806
152 | 1.8 | 0.93496 | 3.3252 | 21060 | 2650 | 1025 | 0.38 | 0.1 | 10 | 6.2 | 1 | 0.2681 | 0.96003 | 1 | 1292 | 50.1806
153 | 1.8 | 0.93496 | 3.3252 | 21060 | 2650 | 1025 | 0.38 | 0.1 | 11 | 6.2 | 1 | 0.2681 | 0.94828 | 1 | 1274 | 50.1806
154 | 1.8 | 0.93496 | 3.3252 | 21060 | 2650 | 1025 | 0.38 | 0.1 | 12 | 6.2 | 1 | 0.2681 | 0.9462 | 1 | 1268 | 50.1806
155 | 1.8 | 0.93496 | 3.3252 | 21060 | 2650 | 1025 | 0.38 | 0.1 | 13 | 6.2 | 1 | 0.2681 | 0.003879 | 0.03812 | 1304 | 50.1806
156 | 1.8 | 0.93496 | 3.3252 | 21060 | 2650 | 1025 | 0.38 | 0.1 | 14 | 6.2 | 1 | 0.2681 | 0.91325 | 1 | 1313 | 50.1806
157 | 1.8 | 0.93496 | 3.3252 | 21060 | 2650 | 1025 | 0.38 | 0.1 | 15 | 6.2 | 1 | 0.2681 | 0.90298 | 1 | 1297 | 50.1806
158 | 1.8 | 0.93496 | 3.3252 | 21060 | 2650 | 1025 | 0.38 | 0.1 | 16 | 6.2 | 1 | 0.2681 | 0.0031348 | 0.030909 | 1301 | 50.1806
159 | 1.8 | 0.93496 | 3.3252 | 21060 | 2650 | 1025 | 0.38 | 0.1 | 17 | 6.2 | 1 | 0.2681 | 0.87879 | 1 | 1261 | 50.1806
160 | 1.8 | 0.93496 | 3.3252 | 21060 | 2650 | 1025 | 0.59 | 0.1 | 2 | 6.2 | 1 | 0.2681 | 0.87749 | 1 | 1282 | 47.2437
161 | 1.8 | 0.93496 | 3.3252 | 21060 | 2650 | 1025 | 0.59 | 0.1 | 3 | 6.2 | 1 | 0.2681 | 0.79813 | 1 | 1304 | 47.2437
162 | 1.8 | 0.93496 | 3.3252 | 21060 | 2650 | 1025 | 0.59 | 0.1 | 4 | 6.2 | 1 | 0.2681 | 0.71053 | 1 | 1291 | 47.2437
163 | 1.8 | 0.93496 | 3.3252 | 21060 | 2650 | 1025 | 0.59 | 0.1 | 5 | 6.2 | 1 | 0.2681 | 0.57821 | 0.99982 | 1320 | 47.2437
164 | 1.8 | 0.93496 | 3.3252 | 21060 | 2650 | 1025 | 0.59 | 0.1 | 6 | 6.2 | 1 | 0.2681 | 0.51881 | 0.99933 | 1323 | 70.4897
165 | 1.8 | 0.93496 | 3.3252 | 21060 | 2650 | 1025 | 0.59 | 0.1 | 7 | 6.2 | 1 | 0.2681 | 0.40152 | 0.9941 | 1268 | 70.4897
166 | 1.8 | 0.93496 | 3.3252 | 21060 | 2650 | 1025 | 0.59 | 0.1 | 8 | 6.2 | 1 | 0.2681 | 0.35609 | 0.98775 | 1329 | 70.4897
167 | 1.8 | 0.93496 | 3.3252 | 21060 | 2650 | 1025 | 0.59 | 0.1 | 9 | 6.2 | 1 | 0.2681 | 0.2723 | 0.95836 | 1278 | 70.4897
168 | 1.8 | 0.93496 | 3.3252 | 21060 | 2650 | 1025 | 0.59 | 0.1 | 10 | 6.2 | 1 | 0.2681 | 0.26542 | 0.95425 | 1277 | 70.4897
169 | 1.8 | 0.93496 | 3.3252 | 21060 | 2650 | 1025 | 0.59 | 0.1 | 11 | 6.2 | 1 | 0.2681 | 0.22573 | 0.92257 | 1266 | 70.4897
170 | 1.8 | 0.93496 | 3.3252 | 21060 | 2650 | 1025 | 0.59 | 0.1 | 12 | 6.2 | 1 | 0.2681 | 0.17797 | 0.8591 | 1253 | 70.4897
171 | 1.8 | 0.93496 | 3.3252 | 21060 | 2650 | 1025 | 0.59 | 0.1 | 13 | 6.2 | 1 | 0.2681 | 0.17067 | 0.8461 | 1300 | 70.4897
172 | 1.8 | 0.93496 | 3.3252 | 21060 | 2650 | 1025 | 0.59 | 0.1 | 14 | 6.2 | 1 | 0.2681 | 0 | 0 | 1292 | 70.4897
173 | 1.8 | 0.93496 | 3.3252 | 21060 | 2650 | 1025 | 0.59 | 0.1 | 15 | 6.2 | 1 | 0.2681 | 0.12529 | 0.73779 | 1265 | 70.4897
174 | 1.8 | 0.93496 | 3.3252 | 21060 | 2650 | 1025 | 0.59 | 0.1 | 16 | 6.2 | 1 | 0.2681 | 0 | 0 | 1322 | 70.4897
175 | 1.8 | 0.93496 | 3.3252 | 21060 | 2650 | 1025 | 0.59 | 0.1 | 17 | 6.2 | 1 | 0.2681 | 0.073846 | 0.53567 | 1279 | 70.4897
176 | 1.8 | 0.93496 | 3.3252 | 21060 | 2650 | 1025 | 0.9 | 0.1 | 2 | 6.2 | 1 | 0.2681 | 0.097072 | 0.63981 | 1289 | 65.0097
177 | 1.8 | 0.93496 | 3.3252 | 21060 | 2650 | 1025 | 0.9 | 0.1 | 3 | 6.2 | 1 | 0.2681 | 0.021978 | 0.19927 | 1311 | 65.0097
178 | 1.8 | 0.93496 | 3.3252 | 21060 | 2650 | 1025 | 0.9 | 0.1 | 4 | 6.2 | 1 | 0.2681 | 0 | 0 | 1292 | 65.0097
179 | 1.8 | 0.93496 | 3.3252 | 21060 | 2650 | 1025 | 0.9 | 0.1 | 5 | 6.2 | 1 | 0.2681 | 0.0039809 | 0.039103 | 1276 | 65.0097
180 | 1.8 | 0.93496 | 3.3252 | 21060 | 2650 | 1025 | 0.9 | 0.1 | 6 | 6.2 | 1 | 0.2681 | 0.00076864 | 0.0076599 | 1287 | 100.4697
181 | 1.8 | 0.93496 | 3.3252 | 21060 | 2650 | 1025 | 0.9 | 0.1 | 7 | 6.2 | 1 | 0.2681 | 0.00075529 | 0.0075273 | 1266 | 100.4697
182 | 1.8 | 0.93496 | 3.3252 | 21060 | 2650 | 1025 | 0.9 | 0.1 | 8 | 6.2 | 1 | 0.2681 | 0.00078555 | 0.0078277 | 1274 | 100.4697
183 | 1.8 | 0.93496 | 3.3252 | 21060 | 2650 | 1025 | 0.9 | 0.1 | 9 | 6.2 | 1 | 0.2681 | 0 | 0 | 1261 | 100.4697
184 | 1.8 | 0.93496 | 3.3252 | 21060 | 2650 | 1025 | 0.9 | 0.1 | 10 | 6.2 | 1 | 0.2681 | 0 | 0 | 1276 | 100.4697
185 | 1.8 | 0.93496 | 3.3252 | 21060 | 2650 | 1025 | 0.9 | 0.1 | 11 | 6.2 | 1 | 0.2681 | 0 | 0 | 1281 | 100.4697
186 | 1.8 | 0.93496 | 3.3252 | 21060 | 2650 | 1025 | 0.9 | 0.1 | 12 | 6.2 | 1 | 0.2681 | 0 | 0 | 1311 | 100.4697
187 | 1.8 | 0.93496 | 3.3252 | 21060 | 2650 | 1025 | 0.9 | 0.1 | 13 | 6.2 | 1 | 0.2681 | 0 | 0 | 1273 | 100.4697
188 | 1.8 | 0.93496 | 3.3252 | 21060 | 2650 | 1025 | 0.9 | 0.1 | 14 | 6.2 | 1 | 0.2681 | 0 | 0 | 1254 | 100.4697
189 | 1.8 | 0.93496 | 3.3252 | 21060 | 2650 | 1025 | 0.9 | 0.1 | 15 | 6.2 | 1 | 0.2681 | 0 | 0 | 1303 | 100.4697
190 | 1.8 | 0.93496 | 3.3252 | 21060 | 2650 | 1025 | 0.9 | 0.1 | 16 | 6.2 | 1 | 0.2681 | 0 | 0 | 1260 | 100.4697
191 | 1.8 | 0.93496 | 3.3252 | 21060 | 2650 | 1025 | 0.9 | 0.1 | 17 | 6.2 | 1 | 0.2681 | 0 | 0 | 1294 | 100.4697
192 | 1.8 | 0.93496 | 3.3252 | 21060 | 2650 | 1025 | 1.18 | 0.1 | 2 | 6.2 | 1 | 0.2681 | 0 | 0 | 1272 | 81.0564
193 | 1.8 | 0.93496 | 3.3252 | 21060 | 2650 | 1025 | 1.18 | 0.1 | 3 | 6.2 | 1 | 0.2681 | 0 | 0 | 1310 | 81.0564
194 | 1.8 | 0.93496 | 3.3252 | 21060 | 2650 | 1025 | 1.18 | 0.1 | 4 | 6.2 | 1 | 0.2681 | 0 | 0 | 1292 | 81.0564
195 | 1.8 | 0.93496 | 3.3252 | 21060 | 2650 | 1025 | 1.18 | 0.1 | 5 | 6.2 | 1 | 0.2681 | 0 | 0 | 1268 | 81.0564
196 | 1.8 | 0.93496 | 3.3252 | 21060 | 2650 | 1025 | 1.18 | 0.1 | 6 | 6.2 | 1 | 0.2681 | 0 | 0 | 1286 | 127.5484
197 | 1.8 | 0.93496 | 3.3252 | 21060 | 2650 | 1025 | 1.18 | 0.1 | 7 | 6.2 | 1 | 0.2681 | 0 | 0 | 1287 | 127.5484
198 | 1.8 | 0.93496 | 3.3252 | 21060 | 2650 | 1025 | 1.18 | 0.1 | 8 | 6.2 | 1 | 0.2681 | 0 | 0 | 1290 | 127.5484
199 | 1.8 | 0.93496 | 3.3252 | 21060 | 2650 | 1025 | 1.18 | 0.1 | 9 | 6.2 | 1 | 0.2681 | 0 | 0 | 1313 | 127.5484
200 | 1.8 | 0.93496 | 3.3252 | 21060 | 2650 | 1025 | 1.18 | 0.1 | 10 | 6.2 | 1 | 0.2681 | 0 | 0 | 1306 | 127.5484
201 | 1.8 | 0.93496 | 3.3252 | 21060 | 2650 | 1025 | 1.18 | 0.1 | 11 | 6.2 | 1 | 0.2681 | 0 | 0 | 1299 | 127.5484
202 | 1.8 | 0.93496 | 3.3252 | 21060 | 2650 | 1025 | 1.18 | 0.1 | 12 | 6.2 | 1 | 0.2681 | 0 | 0 | 1277 | 127.5484
203 | 1.8 | 0.93496 | 3.3252 | 21060 | 2650 | 1025 | 1.18 | 0.1 | 13 | 6.2 | 1 | 0.2681 | 0 | 0 | 1289 | 127.5484
204 | 1.8 | 0.93496 | 3.3252 | 21060 | 2650 | 1025 | 1.18 | 0.1 | 14 | 6.2 | 1 | 0.2681 | 0 | 0 | 1289 | 127.5484
205 | 1.8 | 0.93496 | 3.3252 | 21060 | 2650 | 1025 | 1.18 | 0.1 | 15 | 6.2 | 1 | 0.2681 | 0 | 0 | 1302 | 127.5484
206 | 1.8 | 0.93496 | 3.3252 | 21060 | 2650 | 1025 | 1.18 | 0.1 | 16 | 6.2 | 1 | 0.2681 | 0 | 0 | 1312 | 127.5484
207 | 1.8 | 0.93496 | 3.3252 | 21060 | 2650 | 1025 | 1.18 | 0.1 | 17 | 6.2 | 1 | 0.2681 | 0 | 0 | 1320 | 127.5484
208 | 1.8 | 0.93496 | 3.3252 | 21060 | 2650 | 1025 | 1.44 | 0.1 | 2 | 6.2 | 1 | 0.2681 | 0 | 0 | 1284 | 95.957
209 | 1.8 | 0.93496 | 3.3252 | 21060 | 2650 | 1025 | 1.44 | 0.1 | 3 | 6.2 | 1 | 0.2681 | 0 | 0 | 1306 | 95.957
210 | 1.8 | 0.93496 | 3.3252 | 21060 | 2650 | 1025 | 1.44 | 0.1 | 4 | 6.2 | 1 | 0.2681 | 0 | 0 | 1272 | 95.957
211 | 1.8 | 0.93496 | 3.3252 | 21060 | 2650 | 1025 | 1.44 | 0.1 | 5 | 6.2 | 1 | 0.2681 | 0 | 0 | 1323 | 95.957
212 | 1.8 | 0.93496 | 3.3252 | 21060 | 2650 | 1025 | 1.44 | 0.1 | 6 | 6.2 | 1 | 0.2681 | 0 | 0 | 1273 | 152.693
213 | 1.8 | 0.93496 | 3.3252 | 21060 | 2650 | 1025 | 1.44 | 0.1 | 7 | 6.2 | 1 | 0.2681 | 0 | 0 | 1283 | 152.693
214 | 1.8 | 0.93496 | 3.3252 | 21060 | 2650 | 1025 | 1.44 | 0.1 | 8 | 6.2 | 1 | 0.2681 | 0 | 0 | 1259 | 152.693
215 | 1.8 | 0.93496 | 3.3252 | 21060 | 2650 | 1025 | 1.44 | 0.1 | 9 | 6.2 | 1 | 0.2681 | 0 | 0 | 1270 | 152.693
216 | 1.8 | 0.93496 | 3.3252 | 21060 | 2650 | 1025 | 1.44 | 0.1 | 10 | 6.2 | 1 | 0.2681 | 0 | 0 | 1299 | 152.693
217 | 1.8 | 0.93496 | 3.3252 | 21060 | 2650 | 1025 | 1.44 | 0.1 | 11 | 6.2 | 1 | 0.2681 | 0 | 0 | 1309 | 152.693
218 | 1.8 | 0.93496 | 3.3252 | 21060 | 2650 | 1025 | 1.44 | 0.1 | 12 | 6.2 | 1 | 0.2681 | 0 | 0 | 1316 | 152.693
219 | 1.8 | 0.93496 | 3.3252 | 21060 | 2650 | 1025 | 1.44 | 0.1 | 13 | 6.2 | 1 | 0.2681 | 0 | 0 | 1320 | 152.693
220 | 1.8 | 0.93496 | 3.3252 | 21060 | 2650 | 1025 | 1.44 | 0.1 | 14 | 6.2 | 1 | 0.2681 | 0 | 0 | 1300 | 152.693
221 | 1.8 | 0.93496 | 3.3252 | 21060 | 2650 | 1025 | 1.44 | 0.1 | 15 | 6.2 | 1 | 0.2681 | 0 | 0 | 1298 | 152.693
222 | 1.8 | 0.93496 | 3.3252 | 21060 | 2650 | 1025 | 1.44 | 0.1 | 16 | 6.2 | 1 | 0.2681 | 0 | 0 | 1283 | 152.693
223 | 1.8 | 0.93496 | 3.3252 | 21060 | 2650 | 1025 | 1.44 | 0.1 | 17 | 6.2 | 1 | 0.2681 | 0 | 0 | 1286 | 152.693
224 | 1.8 | 0.93496 | 3.4957 | 21060 | 2650 | 1025 | 0.31 | 0.1 | 2 | 6.2 | 1 | 0.12987 | 0.17634 | 0.85629 | 1356 | 31.3423
225 | 1.8 | 0.93496 | 3.4957 | 21060 | 2650 | 1025 | 0.31 | 0.1 | 3 | 6.2 | 1 | 0.12987 | 0.98178 | 1 | 1347 | 31.3423
226 | 1.8 | 0.93496 | 3.4957 | 21060 | 2650 | 1025 | 0.31 | 0.1 | 4 | 6.2 | 1 | 0.12987 | 0.97561 | 1 | 1366 | 31.3423
227 | 1.8 | 0.93496 | 3.4957 | 21060 | 2650 | 1025 | 0.31 | 0.1 | 5 | 6.2 | 1 | 0.12987 | 0.95392 | 1 | 1334 | 31.3423
228 | 1.8 | 0.93496 | 3.4957 | 21060 | 2650 | 1025 | 0.31 | 0.1 | 6 | 6.2 | 1 | 0.12987 | 0.93343 | 1 | 1366 | 43.5563
229 | 1.8 | 0.93496 | 3.4957 | 21060 | 2650 | 1025 | 0.31 | 0.1 | 7 | 6.2 | 1 | 0.12987 | 0.025945 | 0.23116 | 1362 | 43.5563
230 | 1.8 | 0.93496 | 3.4957 | 21060 | 2650 | 1025 | 0.31 | 0.1 | 8 | 6.2 | 1 | 0.12987 | 0.89341 | 1 | 1364 | 43.5563
231 | 1.8 | 0.93496 | 3.4957 | 21060 | 2650 | 1025 | 0.31 | 0.1 | 9 | 6.2 | 1 | 0.12987 | 0.88459 | 1 | 1396 | 43.5563
232 | 1.8 | 0.93496 | 3.4957 | 21060 | 2650 | 1025 | 0.31 | 0.1 | 10 | 6.2 | 1 | 0.12987 | 0.85382 | 1 | 1372 | 43.5563
233 | 1.8 | 0.93496 | 3.4957 | 21060 | 2650 | 1025 | 0.31 | 0.1 | 11 | 6.2 | 1 | 0.12987 | 0.81559 | 1 | 1366 | 43.5563
234 | 1.8 | 0.93496 | 3.4957 | 21060 | 2650 | 1025 | 0.31 | 0.1 | 12 | 6.2 | 1 | 0.12987 | 0.8084 | 1 | 1362 | 43.5563
235 | 1.8 | 0.93496 | 3.4957 | 21060 | 2650 | 1025 | 0.31 | 0.1 | 13 | 6.2 | 1 | 0.12987 | 0.78136 | 1 | 1367 | 43.5563
236 | 1.8 | 0.93496 | 3.4957 | 21060 | 2650 | 1025 | 0.31 | 0.1 | 14 | 6.2 | 1 | 0.12987 | 0.0059215 | 0.057662 | 1370 | 43.5563
237 | 1.8 | 0.93496 | 3.4957 | 21060 | 2650 | 1025 | 0.31 | 0.1 | 15 | 6.2 | 1 | 0.12987 | 0.72394 | 1 | 1365 | 43.5563
238 | 1.8 | 0.93496 | 3.4957 | 21060 | 2650 | 1025 | 0.31 | 0.1 | 16 | 6.2 | 1 | 0.12987 | 0.68505 | 0.99999 | 1370 | 43.5563
239 | 1.8 | 0.93496 | 3.4957 | 21060 | 2650 | 1025 | 0.31 | 0.1 | 17 | 6.2 | 1 | 0.12987 | 0.0021914 | 0.021699 | 1353 | 43.5563
240 | 1.8 | 0.93496 | 3.4957 | 21060 | 2650 | 1025 | 0.34 | 0.1 | 2 | 6.2 | 1 | 0.12987 | 0.049048 | 0.39524 | 1365 | 33.0696
241 | 1.8 | 0.93496 | 3.4957 | 21060 | 2650 | 1025 | 0.34 | 0.1 | 3 | 6.2 | 1 | 0.12987 | 0.95304 | 1 | 1342 | 33.0696
242 | 1.8 | 0.93496 | 3.4957 | 21060 | 2650 | 1025 | 0.34 | 0.1 | 4 | 6.2 | 1 | 0.12987 | 0.92439 | 1 | 1357 | 33.0696
243 | 1.8 | 0.93496 | 3.4957 | 21060 | 2650 | 1025 | 0.34 | 0.1 | 5 | 6.2 | 1 | 0.12987 | 0.89086 | 1 | 1360 | 33.0696
244 | 1.8 | 0.93496 | 3.4957 | 21060 | 2650 | 1025 | 0.34 | 0.1 | 6 | 6.2 | 1 | 0.12987 | 0.85549 | 1 | 1335 | 46.4656
245 | 1.8 | 0.93496 | 3.4957 | 21060 | 2650 | 1025 | 0.34 | 0.1 | 7 | 6.2 | 1 | 0.12987 | 0.0058824 | 0.057291 | 1327 | 46.4656
246 | 1.8 | 0.93496 | 3.4957 | 21060 | 2650 | 1025 | 0.34 | 0.1 | 8 | 6.2 | 1 | 0.12987 | 0.78316 | 1 | 1364 | 46.4656
247 | 1.8 | 0.93496 | 3.4957 | 21060 | 2650 | 1025 | 0.34 | 0.1 | 9 | 6.2 | 1 | 0.12987 | 0.76608 | 1 | 1347 | 46.4656
248 | 1.8 | 0.93496 | 3.4957 | 21060 | 2650 | 1025 | 0.34 | 0.1 | 10 | 6.2 | 1 | 0.12987 | 0.7167 | 1 | 1358 | 46.4656
249 | 1.8 | 0.93496 | 3.4957 | 21060 | 2650 | 1025 | 0.34 | 0.1 | 11 | 6.2 | 1 | 0.12987 | 0.64275 | 0.99997 | 1379 | 46.4656
250 | 1.8 | 0.93496 | 3.4957 | 21060 | 2650 | 1025 | 0.34 | 0.1 | 12 | 6.2 | 1 | 0.12987 | 0.62787 | 0.99995 | 1357 | 46.4656
251 | 1.8 | 0.93496 | 3.4957 | 21060 | 2650 | 1025 | 0.34 | 0.1 | 13 | 6.2 | 1 | 0.12987 | 0.58267 | 0.99984 | 1353 | 46.4656
252 | 1.8 | 0.93496 | 3.4957 | 21060 | 2650 | 1025 | 0.34 | 0.1 | 14 | 6.2 | 1 | 0.12987 | 0.54194 | 0.99959 | 1380 | 46.4656
253 | 1.8 | 0.93496 | 3.4957 | 21060 | 2650 | 1025 | 0.34 | 0.1 | 15 | 6.2 | 1 | 0.12987 | 0.5044 | 0.99911 | 1357 | 46.4656
254 | 1.8 | 0.93496 | 3.4957 | 21060 | 2650 | 1025 | 0.34 | 0.1 | 16 | 6.2 | 1 | 0.12987 | 0 | 0 | 1351 | 46.4656
255 | 1.8 | 0.93496 | 3.4957 | 21060 | 2650 | 1025 | 0.34 | 0.1 | 17 | 6.2 | 1 | 0.12987 | 0.43885 | 0.9969 | 1353 | 46.4656
256 | 1.8 | 0.93496 | 3.4957 | 21060 | 2650 | 1025 | 0.38 | 0.1 | 2 | 6.2 | 1 | 0.12987 | 0.95601 | 1 | 1373 | 35.3726
257 | 1.8 | 0.93496 | 3.4957 | 21060 | 2650 | 1025 | 0.38 | 0.1 | 3 | 6.2 | 1 | 0.12987 | 0.87672 | 1 | 1387 | 35.3726
258 | 1.8 | 0.93496 | 3.4957 | 21060 | 2650 | 1025 | 0.38 | 0.1 | 4 | 6.2 | 1 | 0.12987 | 0.82049 | 1 | 1359 | 35.3726
259 | 1.8 | 0.93496 | 3.4957 | 21060 | 2650 | 1025 | 0.38 | 0.1 | 5 | 6.2 | 1 | 0.12987 | 0.00075815 | 0.0075557 | 1376 | 35.3726
260 | 1.8 | 0.93496 | 3.4957 | 21060 | 2650 | 1025 | 0.38 | 0.1 | 6 | 6.2 | 1 | 0.12987 | 0.69896 | 0.99999 | 1387 | 50.3446
261 | 1.8 | 0.93496 | 3.4957 | 21060 | 2650 | 1025 | 0.38 | 0.1 | 7 | 6.2 | 1 | 0.12987 | 0.60733 | 0.99991 | 1362 | 50.3446
262 | 1.8 | 0.93496 | 3.4957 | 21060 | 2650 | 1025 | 0.38 | 0.1 | 8 | 6.2 | 1 | 0.12987 | 0 | 0 | 1366 | 50.3446
263 | 1.8 | 0.93496 | 3.4957 | 21060 | 2650 | 1025 | 0.38 | 0.1 | 9 | 6.2 | 1 | 0.12987 | 0.49525 | 0.99893 | 1354 | 50.3446
264 | 1.8 | 0.93496 | 3.4957 | 21060 | 2650 | 1025 | 0.38 | 0.1 | 10 | 6.2 | 1 | 0.12987 | 0.44122 | 0.99703 | 1352 | 50.3446
265 | 1.8 | 0.93496 | 3.4957 | 21060 | 2650 | 1025 | 0.38 | 0.1 | 11 | 6.2 | 1 | 0.12987 | 0.39146 | 0.99304 | 1394 | 50.3446
266 | 1.8 | 0.93496 | 3.4957 | 21060 | 2650 | 1025 | 0.38 | 0.1 | 12 | 6.2 | 1 | 0.12987 | 0 | 0 | 1370 | 50.3446
267 | 1.8 | 0.93496 | 3.4957 | 21060 | 2650 | 1025 | 0.38 | 0.1 | 13 | 6.2 | 1 | 0.12987 | 0.30321 | 0.97302 | 1371 | 50.3446
268 | 1.8 | 0.93496 | 3.4957 | 21060 | 2650 | 1025 | 0.38 | 0.1 | 14 | 6.2 | 1 | 0.12987 | 0.28842 | 0.96672 | 1352 | 50.3446
269 | 1.8 | 0.93496 | 3.4957 | 21060 | 2650 | 1025 | 0.38 | 0.1 | 15 | 6.2 | 1 | 0.12987 | 0.25354 | 0.94629 | 1386 | 50.3446
270 | 1.8 | 0.93496 | 3.4957 | 21060 | 2650 | 1025 | 0.38 | 0.1 | 16 | 6.2 | 1 | 0.12987 | 0.23439 | 0.9308 | 1349 | 50.3446
271 | 1.8 | 0.93496 | 3.4957 | 21060 | 2650 | 1025 | 0.38 | 0.1 | 17 | 6.2 | 1 | 0.12987 | 0.20429 | 0.89825 | 1374 | 50.3446
272 | 1.8 | 0.93496 | 3.4957 | 21060 | 2650 | 1025 | 0.59 | 0.1 | 2 | 6.2 | 1 | 0.12987 | 0.18805 | 0.87547 | 1385 | 47.4637
273 | 1.8 | 0.93496 | 3.4957 | 21060 | 2650 | 1025 | 0.59 | 0.1 | 3 | 6.2 | 1 | 0.12987 | 0 | 0 | 1355 | 47.4637
274 | 1.8 | 0.93496 | 3.4957 | 21060 | 2650 | 1025 | 0.59 | 0.1 | 4 | 6.2 | 1 | 0.12987 | 0.02622 | 0.23333 | 1352 | 47.4637
275 | 1.8 | 0.93496 | 3.4957 | 21060 | 2650 | 1025 | 0.59 | 0.1 | 5 | 6.2 | 1 | 0.12987 | 0.015988 | 0.14886 | 1353 | 47.4637
276 | 1.8 | 0.93496 | 3.4957 | 21060 | 2650 | 1025 | 0.59 | 0.1 | 6 | 6.2 | 1 | 0.12987 | 0.0051245 | 0.050079 | 1351 | 70.7097
277 | 1.8 | 0.93496 | 3.4957 | 21060 | 2650 | 1025 | 0.59 | 0.1 | 7 | 6.2 | 1 | 0.12987 | 0.0021802 | 0.02159 | 1366 | 70.7097
278 | 1.8 | 0.93496 | 3.4957 | 21060 | 2650 | 1025 | 0.59 | 0.1 | 8 | 6.2 | 1 | 0.12987 | 0.0014749 | 0.014652 | 1325 | 70.7097
279 | 1.8 | 0.93496 | 3.4957 | 21060 | 2650 | 1025 | 0.59 | 0.1 | 9 | 6.2 | 1 | 0.12987 | 0.0022173 | 0.021953 | 1375 | 70.7097
280 | 1.8 | 0.93496 | 3.4957 | 21060 | 2650 | 1025 | 0.59 | 0.1 | 10 | 6.2 | 1 | 0.12987 | 0 | 0 | 1358 | 70.7097
281 | 1.8 | 0.93496 | 3.4957 | 21060 | 2650 | 1025 | 0.59 | 0.1 | 11 | 6.2 | 1 | 0.12987 | 0 | 0 | 1349 | 70.7097
282 | 1.8 | 0.93496 | 3.4957 | 21060 | 2650 | 1025 | 0.59 | 0.1 | 12 | 6.2 | 1 | 0.12987 | 0.00072569 | 0.0072332 | 1348 | 70.7097
283 | 1.8 | 0.93496 | 3.4957 | 21060 | 2650 | 1025 | 0.59 | 0.1 | 13 | 6.2 | 1 | 0.12987 | 0 | 0 | 1363 | 70.7097
284 | 1.8 | 0.93496 | 3.4957 | 21060 | 2650 | 1025 | 0.59 | 0.1 | 14 | 6.2 | 1 | 0.12987 | 0 | 0 | 1359 | 70.7097
285 | 1.8 | 0.93496 | 3.4957 | 21060 | 2650 | 1025 | 0.59 | 0.1 | 15 | 6.2 | 1 | 0.12987 | 0.00073046 | 0.0072806 | 1365 | 70.7097
286 | 1.8 | 0.93496 | 3.4957 | 21060 | 2650 | 1025 | 0.59 | 0.1 | 16 | 6.2 | 1 | 0.12987 | 0 | 0 | 1386 | 70.7097
287 | 1.8 | 0.93496 | 3.4957 | 21060 | 2650 | 1025 | 0.59 | 0.1 | 17 | 6.2 | 1 | 0.12987 | 0 | 0 | 1364 | 70.7097
288 | 1.8 | 0.93496 | 3.4957 | 21060 | 2650 | 1025 | 0.9 | 0.1 | 2 | 6.2 | 1 | 0.12987 | 0 | 0 | 1354 | 65.3125
289 | 1.8 | 0.93496 | 3.4957 | 21060 | 2650 | 1025 | 0.9 | 0.1 | 3 | 6.2 | 1 | 0.12987 | 0 | 0 | 1369 | 65.3125
290 | 1.8 | 0.93496 | 3.4957 | 21060 | 2650 | 1025 | 0.9 | 0.1 | 4 | 6.2 | 1 | 0.12987 | 0 | 0 | 1366 | 65.3125
291 | 1.8 | 0.93496 | 3.4957 | 21060 | 2650 | 1025 | 0.9 | 0.1 | 5 | 6.2 | 1 | 0.12987 | 0 | 0 | 1367 | 65.3125
292 | 1.8 | 0.93496 | 3.4957 | 21060 | 2650 | 1025 | 0.9 | 0.1 | 6 | 6.2 | 1 | 0.12987 | 0 | 0 | 1378 | 100.7725
293 | 1.8 | 0.93496 | 3.4957 | 21060 | 2650 | 1025 | 0.9 | 0.1 | 7 | 6.2 | 1 | 0.12987 | 0 | 0 | 1348 | 100.7725
294 | 1.8 | 0.93496 | 3.4957 | 21060 | 2650 | 1025 | 0.9 | 0.1 | 8 | 6.2 | 1 | 0.12987 | 0 | 0 | 1376 | 100.7725
295 | 1.8 | 0.93496 | 3.4957 | 21060 | 2650 | 1025 | 0.9 | 0.1 | 9 | 6.2 | 1 | 0.12987 | 0 | 0 | 1343 | 100.7725
296 | 1.8 | 0.93496 | 3.4957 | 21060 | 2650 | 1025 | 0.9 | 0.1 | 10 | 6.2 | 1 | 0.12987 | 0 | 0 | 1375 | 100.7725
297 | 1.8 | 0.93496 | 3.4957 | 21060 | 2650 | 1025 | 0.9 | 0.1 | 11 | 6.2 | 1 | 0.12987 | 0 | 0 | 1366 | 100.7725
298 | 1.8 | 0.93496 | 3.4957 | 21060 | 2650 | 1025 | 0.9 | 0.1 | 12 | 6.2 | 1 | 0.12987 | 0 | 0 | 1357 | 100.7725
299 | 1.8 | 0.93496 | 3.4957 | 21060 | 2650 | 1025 | 0.9 | 0.1 | 13 | 6.2 | 1 | 0.12987 | 0 | 0 | 1387 | 100.7725
300 | 1.8 | 0.93496 | 3.4957 | 21060 | 2650 | 1025 | 0.9 | 0.1 | 14 | 6.2 | 1 | 0.12987 | 0 | 0 | 1355 | 100.7725
301 | 1.8 | 0.93496 | 3.4957 | 21060 | 2650 | 1025 | 0.9 | 0.1 | 15 | 6.2 | 1 | 0.12987 | 0 | 0 | 1372 | 100.7725
302 | 1.8 | 0.93496 | 3.4957 | 21060 | 2650 | 1025 | 0.9 | 0.1 | 16 | 6.2 | 1 | 0.12987 | 0 | 0 | 1368 | 100.7725
303 | 1.8 | 0.93496 | 3.4957 | 21060 | 2650 | 1025 | 0.9 | 0.1 | 17 | 6.2 | 1 | 0.12987 | 0 | 0 | 1366 | 100.7725
304 | 1.8 | 0.93496 | 3.4957 | 21060 | 2650 | 1025 | 1.18 | 0.1 | 2 | 6.2 | 1 | 0.12987 | 0 | 0 | 1364 | 81.434
305 | 1.8 | 0.93496 | 3.4957 | 21060 | 2650 | 1025 | 1.18 | 0.1 | 3 | 6.2 | 1 | 0.12987 | 0 | 0 | 1383 | 81.434
306 | 1.8 | 0.93496 | 3.4957 | 21060 | 2650 | 1025 | 1.18 | 0.1 | 4 | 6.2 | 1 | 0.12987 | 0 | 0 | 1384 | 81.434
307 | 1.8 | 0.93496 | 3.4957 | 21060 | 2650 | 1025 | 1.18 | 0.1 | 5 | 6.2 | 1 | 0.12987 | 0 | 0 | 1361 | 81.434
308 | 1.8 | 0.93496 | 3.4957 | 21060 | 2650 | 1025 | 1.18 | 0.1 | 6 | 6.2 | 1 | 0.12987 | 0 | 0 | 1388 | 127.926
309 | 1.8 | 0.93496 | 3.4957 | 21060 | 2650 | 1025 | 1.18 | 0.1 | 7 | 6.2 | 1 | 0.12987 | 0 | 0 | 1344 | 127.926
310 | 1.8 | 0.93496 | 3.4957 | 21060 | 2650 | 1025 | 1.18 | 0.1 | 8 | 6.2 | 1 | 0.12987 | 0 | 0 | 1381 | 127.926
311 | 1.8 | 0.93496 | 3.4957 | 21060 | 2650 | 1025 | 1.18 | 0.1 | 9 | 6.2 | 1 | 0.12987 | 0 | 0 | 1331 | 127.926
312 | 1.8 | 0.93496 | 3.4957 | 21060 | 2650 | 1025 | 1.18 | 0.1 | 10 | 6.2 | 1 | 0.12987 | 0 | 0 | 1352 | 127.926
313 | 1.8 | 0.93496 | 3.4957 | 21060 | 2650 | 1025 | 1.18 | 0.1 | 11 | 6.2 | 1 | 0.12987 | 0 | 0 | 1362 | 127.926
314 | 1.8 | 0.93496 | 3.4957 | 21060 | 2650 | 1025 | 1.18 | 0.1 | 12 | 6.2 | 1 | 0.12987 | 0 | 0 | 1365 | 127.926
315 | 1.8 | 0.93496 | 3.4957 | 21060 | 2650 | 1025 | 1.18 | 0.1 | 13 | 6.2 | 1 | 0.12987 | 0 | 0 | 1333 | 127.926
316 | 1.8 | 0.93496 | 3.4957 | 21060 | 2650 | 1025 | 1.18 | 0.1 | 14 | 6.2 | 1 | 0.12987 | 0 | 0 | 1352 | 127.926
317 | 1.8 | 0.93496 | 3.4957 | 21060 | 2650 | 1025 | 1.18 | 0.1 | 15 | 6.2 | 1 | 0.12987 | 0 | 0 | 1378 | 127.926
318 | 1.8 | 0.93496 | 3.4957 | 21060 | 2650 | 1025 | 1.18 | 0.1 | 16 | 6.2 | 1 | 0.12987 | 0 | 0 | 1366 | 127.926
319 | 1.8 | 0.93496 | 3.4957 | 21060 | 2650 | 1025 | 1.18 | 0.1 | 17 | 6.2 | 1 | 0.12987 | 0 | 0 | 1345 | 127.926
320 | 1.8 | 0.93496 | 3.4957 | 21060 | 2650 | 1025 | 1.44 | 0.1 | 2 | 6.2 | 1 | 0.12987 | 0 | 0 | 1375 | 96.4039
321 | 1.8 | 0.93496 | 3.4957 | 21060 | 2650 | 1025 | 1.44 | 0.1 | 3 | 6.2 | 1 | 0.12987 | 0 | 0 | 1360 | 96.4039
322 | 1.8 | 0.93496 | 3.4957 | 21060 | 2650 | 1025 | 1.44 | 0.1 | 4 | 6.2 | 1 | 0.12987 | 0 | 0 | 1377 | 96.4039
323 | 1.8 | 0.93496 | 3.4957 | 21060 | 2650 | 1025 | 1.44 | 0.1 | 5 | 6.2 | 1 | 0.12987 | 0 | 0 | 1336 | 96.4039
324 | 1.8 | 0.93496 | 3.4957 | 21060 | 2650 | 1025 | 1.44 | 0.1 | 6 | 6.2 | 1 | 0.12987 | 0 | 0 | 1386 | 153.1399
325 | 1.8 | 0.93496 | 3.4957 | 21060 | 2650 | 1025 | 1.44 | 0.1 | 7 | 6.2 | 1 | 0.12987 | 0 | 0 | 1361 | 153.1399
326 | 1.8 | 0.93496 | 3.4957 | 21060 | 2650 | 1025 | 1.44 | 0.1 | 8 | 6.2 | 1 | 0.12987 | 0 | 0 | 1382 | 153.1399
327 | 1.8 | 0.93496 | 3.4957 | 21060 | 2650 | 1025 | 1.44 | 0.1 | 9 | 6.2 | 1 | 0.12987 | 0 | 0 | 1375 | 153.1399
328 | 1.8 | 0.93496 | 3.4957 | 21060 | 2650 | 1025 | 1.44 | 0.1 | 10 | 6.2 | 1 | 0.12987 | 0 | 0 | 1361 | 153.1399
329 | 1.8 | 0.93496 | 3.4957 | 21060 | 2650 | 1025 | 1.44 | 0.1 | 11 | 6.2 | 1 | 0.12987 | 0 | 0 | 1365 | 153.1399
330 | 1.8 | 0.93496 | 3.4957 | 21060 | 2650 | 1025 | 1.44 | 0.1 | 12 | 6.2 | 1 | 0.12987 | 0 | 0 | 1343 | 153.1399
331 | 1.8 | 0.93496 | 3.4957 | 21060 | 2650 | 1025 | 1.44 | 0.1 | 13 | 6.2 | 1 | 0.12987 | 0 | 0 | 1368 | 153.1399
332 | 1.8 | 0.93496 | 3.4957 | 21060 | 2650 | 1025 | 1.44 | 0.1 | 14 | 6.2 | 1 | 0.12987 | 0 | 0 | 1375 | 153.1399
333 | 1.8 | 0.93496 | 3.4957 | 21060 | 2650 | 1025 | 1.44 | 0.1 | 15 | 6.2 | 1 | 0.12987 | 0 | 0 | 1365 | 153.1399
334 | 1.8 | 0.93496 | 3.4957 | 21060 | 2650 | 1025 | 1.44 | 0.1 | 16 | 6.2 | 1 | 0.12987 | 0 | 0 | 1367 | 153.1399
335 | 1.8 | 0.93496 | 3.4957 | 21060 | 2650 | 1025 | 1.44 | 0.1 | 17 | 6.2 | 1 | 0.12987 | 0 | 0 | 1348 | 153.1399
336 | 2 | 0.90244 | 3.094 | 21060 | 2650 | 1025 | 0.31 | 0.1 | 2 | 6.2 | 1 | 0.12987 | 0.13852 | 0.77486 | 1343 | 37.1245
337 | 2 | 0.90244 | 3.094 | 21060 | 2650 | 1025 | 0.31 | 0.1 | 3 | 6.2 | 1 | 0.12987 | 0.97151 | 1 | 1375 | 37.1245
338 | 2 | 0.90244 | 3.094 | 21060 | 2650 | 1025 | 0.31 | 0.1 | 4 | 6.2 | 1 | 0.12987 | 0.96299 | 1 | 1341 | 37.1245
339 | 2 | 0.90244 | 3.094 | 21060 | 2650 | 1025 | 0.31 | 0.1 | 5 | 6.2 | 1 | 0.12987 | 0.9356 | 1 | 1376 | 37.1245
340 | 2 | 0.90244 | 3.094 | 21060 | 2650 | 1025 | 0.31 | 0.1 | 6 | 6.2 | 1 | 0.12987 | 0.91843 | 1 | 1376 | 49.3385
341 | 2 | 0.90244 | 3.094 | 21060 | 2650 | 1025 | 0.31 | 0.1 | 7 | 6.2 | 1 | 0.12987 | 0.88257 | 1 | 1369 | 49.3385
342 | 2 | 0.90244 | 3.094 | 21060 | 2650 | 1025 | 0.31 | 0.1 | 8 | 6.2 | 1 | 0.12987 | 0.83565 | 1 | 1360 | 49.3385
343 | 2 | 0.90244 | 3.094 | 21060 | 2650 | 1025 | 0.31 | 0.1 | 9 | 6.2 | 1 | 0.12987 | 0.83431 | 1 | 1352 | 49.3385
344 | 2 | 0.90244 | 3.094 | 21060 | 2650 | 1025 | 0.31 | 0.1 | 10 | 6.2 | 1 | 0.12987 | 0.80428 | 1 | 1365 | 49.3385
345 | 2 | 0.90244 | 3.094 | 21060 | 2650 | 1025 | 0.31 | 0.1 | 11 | 6.2 | 1 | 0.12987 | 0.0052083 | 0.050879 | 1350 | 49.3385
346 | 2 | 0.90244 | 3.094 | 21060 | 2650 | 1025 | 0.31 | 0.1 | 12 | 6.2 | 1 | 0.12987 | 0.70571 | 1 | 1337 | 49.3385
347 | 2 | 0.90244 | 3.094 | 21060 | 2650 | 1025 | 0.31 | 0.1 | 13 | 6.2 | 1 | 0.12987 | 0.72103 | 1 | 1367 | 49.3385
348 | 2 | 0.90244 | 3.094 | 21060 | 2650 | 1025 | 0.31 | 0.1 | 14 | 6.2 | 1 | 0.12987 | 0.65978 | 0.99998 | 1345 | 49.3385
349 | 2 | 0.90244 | 3.094 | 21060 | 2650 | 1025 | 0.31 | 0.1 | 15 | 6.2 | 1 | 0.12987 | 0.66371 | 0.99998 | 1346 | 49.3385
350 | 2 | 0.90244 | 3.094 | 21060 | 2650 | 1025 | 0.31 | 0.1 | 16 | 6.2 | 1 | 0.12987 | 0.59688 | 0.99989 | 1341 | 49.3385
351 | 2 | 0.90244 | 3.094 | 21060 | 2650 | 1025 | 0.31 | 0.1 | 17 | 6.2 | 1 | 0.12987 | 0.57321 | 0.9998 | 1353 | 49.3385
352 | 2 | 0.90244 | 3.094 | 21060 | 2650 | 1025 | 0.34 | 0.1 | 2 | 6.2 | 1 | 0.12987 | 0.97372 | 1 | 1346 | 39.1704
353 | 2 | 0.90244 | 3.094 | 21060 | 2650 | 1025 | 0.34 | 0.1 | 3 | 6.2 | 1 | 0.12987 | 0.021593 | 0.19612 | 1367 | 39.1704
354 | 2 | 0.90244 | 3.094 | 21060 | 2650 | 1025 | 0.34 | 0.1 | 4 | 6.2 | 1 | 0.12987 | 0.90896 | 1 | 1356 | 39.1704
355 | 2 | 0.90244 | 3.094 | 21060 | 2650 | 1025 | 0.34 | 0.1 | 5 | 6.2 | 1 | 0.12987 | 0.0029412 | 0.029026 | 1368 | 39.1704
356 | 2 | 0.90244 | 3.094 | 21060 | 2650 | 1025 | 0.34 | 0.1 | 6 | 6.2 | 1 | 0.12987 | 0.81218 | 1 | 1341 | 52.5664
357 | 2 | 0.90244 | 3.094 | 21060 | 2650 | 1025 | 0.34 | 0.1 | 7 | 6.2 | 1 | 0.12987 | 0.77147 | 1 | 1344 | 52.5664
358 | 2 | 0.90244 | 3.094 | 21060 | 2650 | 1025 | 0.34 | 0.1 | 8 | 6.2 | 1 | 0.12987 | 0.72038 | 1 | 1347 | 52.5664
359 | 2 | 0.90244 | 3.094 | 21060 | 2650 | 1025 | 0.34 | 0.1 | 9 | 6.2 | 1 | 0.12987 | 0.67932 | 0.99999 | 1360 | 52.5664
360 | 2 | 0.90244 | 3.094 | 21060 | 2650 | 1025 | 0.34 | 0.1 | 10 | 6.2 | 1 | 0.12987 | 0.64101 | 0.99996 | 1362 | 52.5664
361 | 2 | 0.90244 | 3.094 | 21060 | 2650 | 1025 | 0.34 | 0.1 | 11 | 6.2 | 1 | 0.12987 | 0.57787 | 0.99982 | 1360 | 52.5664
362 | 2 | 0.90244 | 3.094 | 21060 | 2650 | 1025 | 0.34 | 0.1 | 12 | 6.2 | 1 | 0.12987 | 0.53387 | 0.99952 | 1355 | 52.5664
363 | 2 | 0.90244 | 3.094 | 21060 | 2650 | 1025 | 0.34 | 0.1 | 13 | 6.2 | 1 | 0.12987 | 0 | 0 | 1385 | 52.5664
364 | 2 | 0.90244 | 3.094 | 21060 | 2650 | 1025 | 0.34 | 0.1 | 14 | 6.2 | 1 | 0.12987 | 0.46327 | 0.99802 | 1358 | 52.5664
365 | 2 | 0.90244 | 3.094 | 21060 | 2650 | 1025 | 0.34 | 0.1 | 15 | 6.2 | 1 | 0.12987 | 0.43443 | 0.99665 | 1354 | 52.5664
366 | 2 | 0.90244 | 3.094 | 21060 | 2650 | 1025 | 0.34 | 0.1 | 16 | 6.2 | 1 | 0.12987 | 0.41009 | 0.9949 | 1306 | 52.5664
367 | 2 | 0.90244 | 3.094 | 21060 | 2650 | 1025 | 0.34 | 0.1 | 17 | 6.2 | 1 | 0.12987 | 0.36788 | 0.98981 | 1367 | 52.5664
368 | 2 | 0.90244 | 3.094 | 21060 | 2650 | 1025 | 0.38 | 0.1 | 2 | 6.2 | 1 | 0.12987 | 0.91317 | 1 | 1375 | 41.8984
369 | 2 | 0.90244 | 3.094 | 21060 | 2650 | 1025 | 0.38 | 0.1 | 3 | 6.2 | 1 | 0.12987 | 0.85652 | 1 | 1366 | 41.8984
370 | 2 | 0.90244 | 3.094 | 21060 | 2650 | 1025 | 0.38 | 0.1 | 4 | 6.2 | 1 | 0.12987 | 0 | 0 | 1358 | 41.8984
371 | 2 | 0.90244 | 3.094 | 21060 | 2650 | 1025 | 0.38 | 0.1 | 5 | 6.2 | 1 | 0.12987 | 0.67919 | 0.99999 | 1365 | 41.8984
372 | 2 | 0.90244 | 3.094 | 21060 | 2650 | 1025 | 0.38 | 0.1 | 6 | 6.2 | 1 | 0.12987 | 0.59467 | 0.99988 | 1351 | 56.8704
373 | 2 | 0.90244 | 3.094 | 21060 | 2650 | 1025 | 0.38 | 0.1 | 7 | 6.2 | 1 | 0.12987 | 0.52667 | 0.99944 | 1351 | 56.8704
374 | 2 | 0.90244 | 3.094 | 21060 | 2650 | 1025 | 0.38 | 0.1 | 8 | 6.2 | 1 | 0.12987 | 0 | 0 | 1350 | 56.8704
375 | 2 | 0.90244 | 3.094 | 21060 | 2650 | 1025 | 0.38 | 0.1 | 9 | 6.2 | 1 | 0.12987 | 0.42362 | 0.99595 | 1354 | 56.8704
376 | 2 | 0.90244 | 3.094 | 21060 | 2650 | 1025 | 0.38 | 0.1 | 10 | 6.2 | 1 | 0.12987 | 0.36916 | 0.99002 | 1385 | 56.8704
377 | 2 | 0.90244 | 3.094 | 21060 | 2650 | 1025 | 0.38 | 0.1 | 11 | 6.2 | 1 | 0.12987 | 0.31882 | 0.97849 | 1343 | 56.8704
378 | 2 | 0.90244 | 3.094 | 21060 | 2650 | 1025 | 0.38 | 0.1 | 12 | 6.2 | 1 | 0.12987 | 0.26835 | 0.95604 | 1348 | 56.8704
379 | 2 | 0.90244 | 3.094 | 21060 | 2650 | 1025 | 0.38 | 0.1 | 13 | 6.2 | 1 | 0.12987 | 0.26707 | 0.95527 | 1359 | 56.8704
380 | 2 | 0.90244 | 3.094 | 21060 | 2650 | 1025 | 0.38 | 0.1 | 14 | 6.2 | 1 | 0.12987 | 0.21953 | 0.91614 | 1355 | 56.8704
381 | 2 | 0.90244 | 3.094 | 21060 | 2650 | 1025 | 0.38 | 0.1 | 15 | 6.2 | 1 | 0.12987 | 0.21868 | 0.91522 | 1357 | 56.8704
382 | 2 | 0.90244 | 3.094 | 21060 | 2650 | 1025 | 0.38 | 0.1 | 16 | 6.2 | 1 | 0.12987 | 0.19467 | 0.88525 | 1365 | 56.8704
383 | 2 | 0.90244 | 3.094 | 21060 | 2650 | 1025 | 0.38 | 0.1 | 17 | 6.2 | 1 | 0.12987 | 0.13839 | 0.77453 | 1375 | 56.8704
384 | 2 | 0.90244 | 3.094 | 21060 | 2650 | 1025 | 0.59 | 0.1 | 2 | 6.2 | 1 | 0.12987 | 0.11988 | 0.72113 | 1385 | 56.2201
385 | 2 | 0.90244 | 3.094 | 21060 | 2650 | 1025 | 0.59 | 0.1 | 3 | 6.2 | 1 | 0.12987 | 0 | 0 | 1352 | 56.2201
386 | 2 | 0.90244 | 3.094 | 21060 | 2650 | 1025 | 0.59 | 0.1 | 4 | 6.2 | 1 | 0.12987 | 0.016949 | 0.15713 | 1323 | 56.2201
387 | 2 | 0.90244 | 3.094 | 21060 | 2650 | 1025 | 0.59 | 0.1 | 5 | 6.2 | 1 | 0.12987 | 0.011078 | 0.10542 | 1353 | 56.2201
388 | 2 | 0.90244 | 3.094 | 21060 | 2650 | 1025 | 0.59 | 0.1 | 6 | 6.2 | 1 | 0.12987 | 0.0050946 | 0.049794 | 1360 | 79.4661
389 | 2 | 0.90244 | 3.094 | 21060 | 2650 | 1025 | 0.59 | 0.1 | 7 | 6.2 | 1 | 0.12987 | 0 | 0 | 1361 | 79.4661
390 | 2 | 0.90244 | 3.094 | 21060 | 2650 | 1025 | 0.59 | 0.1 | 8 | 6.2 | 1 | 0.12987 | 0.0014577 | 0.014482 | 1320 | 79.4661
391 | 2 | 0.90244 | 3.094 | 21060 | 2650 | 1025 | 0.59 | 0.1 | 9 | 6.2 | 1 | 0.12987 | 0 | 0 | 1361 | 79.4661
392 | 2 | 0.90244 | 3.094 | 21060 | 2650 | 1025 | 0.59 | 0.1 | 10 | 6.2 | 1 | 0.12987 | 0.00073314 | 0.0073072 | 1373 | 79.4661
393 | 2 | 0.90244 | 3.094 | 21060 | 2650 | 1025 | 0.59 | 0.1 | 11 | 6.2 | 1 | 0.12987 | 0.00073529 | 0.0073287 | 1368 | 79.4661
394 | 2 | 0.90244 | 3.094 | 21060 | 2650 | 1025 | 0.59 | 0.1 | 12 | 6.2 | 1 | 0.12987 | 0 | 0 | 1378 | 79.4661
395 | 2 | 0.90244 | 3.094 | 21060 | 2650 | 1025 | 0.59 | 0.1 | 13 | 6.2 | 1 | 0.12987 | 0 | 0 | 1351 | 79.4661
396 | 2 | 0.90244 | 3.094 | 21060 | 2650 | 1025 | 0.59 | 0.1 | 14 | 6.2 | 1 | 0.12987 | 0 | 0 | 1354 | 79.4661
397 | 2 | 0.90244 | 3.094 | 21060 | 2650 | 1025 | 0.59 | 0.1 | 15 | 6.2 | 1 | 0.12987 | 0 | 0 | 1360 | 79.4661
398 | 2 | 0.90244 | 3.094 | 21060 | 2650 | 1025 | 0.59 | 0.1 | 16 | 6.2 | 1 | 0.12987 | 0 | 0 | 1340 | 79.4661
399 | 2 | 0.90244 | 3.094 | 21060 | 2650 | 1025 | 0.59 | 0.1 | 17 | 6.2 | 1 | 0.12987 | 0 | 0 | 1353 | 79.4661
400 | 2 | 0.90244 | 3.094 | 21060 | 2650 | 1025 | 0.9 | 0.1 | 2 | 6.2 | 1 | 0.12987 | 0 | 0 | 1335 | 77.3617
401 | 2 | 0.90244 | 3.094 | 21060 | 2650 | 1025 | 0.9 | 0.1 | 3 | 6.2 | 1 | 0.12987 | 0 | 0 | 1372 | 77.3617
402 | 2 | 0.90244 | 3.094 | 21060 | 2650 | 1025 | 0.9 | 0.1 | 4 | 6.2 | 1 | 0.12987 | 0 | 0 | 1371 | 77.3617
403 | 2 | 0.90244 | 3.094 | 21060 | 2650 | 1025 | 0.9 | 0.1 | 5 | 6.2 | 1 | 0.12987 | 0 | 0 | 1376 | 77.3617
404 | 2 | 0.90244 | 3.094 | 21060 | 2650 | 1025 | 0.9 | 0.1 | 6 | 6.2 | 1 | 0.12987 | 0 | 0 | 1350 | 112.8217
405 | 2 | 0.90244 | 3.094 | 21060 | 2650 | 1025 | 0.9 | 0.1 | 7 | 6.2 | 1 | 0.12987 | 0 | 0 | 1350 | 112.8217
406 | 2 | 0.90244 | 3.094 | 21060 | 2650 | 1025 | 0.9 | 0.1 | 8 | 6.2 | 1 | 0.12987 | 0 | 0 | 1363 | 112.8217
407 | 2 | 0.90244 | 3.094 | 21060 | 2650 | 1025 | 0.9 | 0.1 | 9 | 6.2 | 1 | 0.12987 | 0 | 0 | 1343 | 112.8217
408 | 2 | 0.90244 | 3.094 | 21060 | 2650 | 1025 | 0.9 | 0.1 | 10 | 6.2 | 1 | 0.12987 | 0 | 0 | 1354 | 112.8217
409 | 2 | 0.90244 | 3.094 | 21060 | 2650 | 1025 | 0.9 | 0.1 | 11 | 6.2 | 1 | 0.12987 | 0 | 0 | 1353 | 112.8217
410 | 2 | 0.90244 | 3.094 | 21060 | 2650 | 1025 | 0.9 | 0.1 | 12 | 6.2 | 1 | 0.12987 | 0 | 0 | 1356 | 112.8217
411 | 2 | 0.90244 | 3.094 | 21060 | 2650 | 1025 | 0.9 | 0.1 | 13 | 6.2 | 1 | 0.12987 | 0 | 0 | 1347 | 112.8217
412 | 2 | 0.90244 | 3.094 | 21060 | 2650 | 1025 | 0.9 | 0.1 | 14 | 6.2 | 1 | 0.12987 | 0 | 0 | 1345 | 112.8217
413 | 2 | 0.90244 | 3.094 | 21060 | 2650 | 1025 | 0.9 | 0.1 | 15 | 6.2 | 1 | 0.12987 | 0 | 0 | 1359 | 112.8217
414 | 2 | 0.90244 | 3.094 | 21060 | 2650 | 1025 | 0.9 | 0.1 | 16 | 6.2 | 1 | 0.12987 | 0 | 0 | 1346 | 112.8217
415 | 2 | 0.90244 | 3.094 | 21060 | 2650 | 1025 | 0.9 | 0.1 | 17 | 6.2 | 1 | 0.12987 | 0 | 0 | 1364 | 112.8217
416 | 2 | 0.90244 | 3.094 | 21060 | 2650 | 1025 | 1.18 | 0.1 | 2 | 6.2 | 1 | 0.12987 | 0 | 0 | 1360 | 96.4574
417 | 2 | 0.90244 | 3.094 | 21060 | 2650 | 1025 | 1.18 | 0.1 | 3 | 6.2 | 1 | 0.12987 | 0 | 0 | 1363 | 96.4574
418 | 2 | 0.90244 | 3.094 | 21060 | 2650 | 1025 | 1.18 | 0.1 | 4 | 6.2 | 1 | 0.12987 | 0 | 0 | 1356 | 96.4574
419 | 2 | 0.90244 | 3.094 | 21060 | 2650 | 1025 | 1.18 | 0.1 | 5 | 6.2 | 1 | 0.12987 | 0 | 0 | 1366 | 96.4574
420 | 2 | 0.90244 | 3.094 | 21060 | 2650 | 1025 | 1.18 | 0.1 | 6 | 6.2 | 1 | 0.12987 | 0 | 0 | 1349 | 142.9494
421 | 2 | 0.90244 | 3.094 | 21060 | 2650 | 1025 | 1.18 | 0.1 | 7 | 6.2 | 1 | 0.12987 | 0 | 0 | 1374 | 142.9494
422 | 2 | 0.90244 | 3.094 | 21060 | 2650 | 1025 | 1.18 | 0.1 | 8 | 6.2 | 1 | 0.12987 | 0 | 0 | 1377 | 142.9494
423 | 2 | 0.90244 | 3.094 | 21060 | 2650 | 1025 | 1.18 | 0.1 | 9 | 6.2 | 1 | 0.12987 | 0 | 0 | 1371 | 142.9494
424 | 2 | 0.90244 | 3.094 | 21060 | 2650 | 1025 | 1.18 | 0.1 | 10 | 6.2 | 1 | 0.12987 | 0 | 0 | 1384 | 142.9494
425 | 2 | 0.90244 | 3.094 | 21060 | 2650 | 1025 | 1.18 | 0.1 | 11 | 6.2 | 1 | 0.12987 | 0 | 0 | 1371 | 142.9494
426 | 2 | 0.90244 | 3.094 | 21060 | 2650 | 1025 | 1.18 | 0.1 | 12 | 6.2 | 1 | 0.12987 | 0 | 0 | 1364 | 142.9494
427 | 2 | 0.90244 | 3.094 | 21060 | 2650 | 1025 | 1.18 | 0.1 | 13 | 6.2 | 1 | 0.12987 | 0 | 0 | 1364 | 142.9494
428 | 2 | 0.90244 | 3.094 | 21060 | 2650 | 1025 | 1.18 | 0.1 | 14 | 6.2 | 1 | 0.12987 | 0 | 0 | 1376 | 142.9494
429 | 2 | 0.90244 | 3.094 | 21060 | 2650 | 1025 | 1.18 | 0.1 | 15 | 6.2 | 1 | 0.12987 | 0 | 0 | 1382 | 142.9494
430 | 2 | 0.90244 | 3.094 | 21060 | 2650 | 1025 | 1.18 | 0.1 | 16 | 6.2 | 1 | 0.12987 | 0 | 0 | 1360 | 142.9494
431 | 2 | 0.90244 | 3.094 | 21060 | 2650 | 1025 | 1.18 | 0.1 | 17 | 6.2 | 1 | 0.12987 | 0 | 0 | 1374 | 142.9494
432 | 2 | 0.90244 | 3.094 | 21060 | 2650 | 1025 | 1.44 | 0.1 | 2 | 6.2 | 1 | 0.12987 | 0 | 0 | 1377 | 114.1891
433 | 2 | 0.90244 | 3.094 | 21060 | 2650 | 1025 | 1.44 | 0.1 | 3 | 6.2 | 1 | 0.12987 | 0 | 0 | 1335 | 114.1891
434 | 2 | 0.90244 | 3.094 | 21060 | 2650 | 1025 | 1.44 | 0.1 | 4 | 6.2 | 1 | 0.12987 | 0 | 0 | 1356 | 114.1891
435 | 2 | 0.90244 | 3.094 | 21060 | 2650 | 1025 | 1.44 | 0.1 | 5 | 6.2 | 1 | 0.12987 | 0 | 0 | 1357 | 114.1891
436 | 2 | 0.90244 | 3.094 | 21060 | 2650 | 1025 | 1.44 | 0.1 | 6 | 6.2 | 1 | 0.12987 | 0 | 0 | 1321 | 170.9251
437 | 2 | 0.90244 | 3.094 | 21060 | 2650 | 1025 | 1.44 | 0.1 | 7 | 6.2 | 1 | 0.12987 | 0 | 0 | 1369 | 170.9251
438 | 2 | 0.90244 | 3.094 | 21060 | 2650 | 1025 | 1.44 | 0.1 | 8 | 6.2 | 1 | 0.12987 | 0 | 0 | 1349 | 170.9251
439 | 2 | 0.90244 | 3.094 | 21060 | 2650 | 1025 | 1.44 | 0.1 | 9 | 6.2 | 1 | 0.12987 | 0 | 0 | 1347 | 170.9251
440 | 2 | 0.90244 | 3.094 | 21060 | 2650 | 1025 | 1.44 | 0.1 | 10 | 6.2 | 1 | 0.12987 | 0 | 0 | 1376 | 170.9251
441 | 2 | 0.90244 | 3.094 | 21060 | 2650 | 1025 | 1.44 | 0.1 | 11 | 6.2 | 1 | 0.12987 | 0 | 0 | 1373 | 170.9251
442 | 2 | 0.90244 | 3.094 | 21060 | 2650 | 1025 | 1.44 | 0.1 | 12 | 6.2 | 1 | 0.12987 | 0 | 0 | 1361 | 170.9251
443 | 2 | 0.90244 | 3.094 | 21060 | 2650 | 1025 | 1.44 | 0.1 | 13 | 6.2 | 1 | 0.12987 | 0 | 0 | 1334 | 170.9251
444 | 2 | 0.90244 | 3.094 | 21060 | 2650 | 1025 | 1.44 | 0.1 | 14 | 6.2 | 1 | 0.12987 | 0 | 0 | 1344 | 170.9251
445 | 2 | 0.90244 | 3.094 | 21060 | 2650 | 1025 | 1.44 | 0.1 | 15 | 6.2 | 1 | 0.12987 | 0 | 0 | 1363 | 170.9251
446 | 2 | 0.90244 | 3.094 | 21060 | 2650 | 1025 | 1.44 | 0.1 | 16 | 6.2 | 1 | 0.12987 | 0 | 0 | 1383 | 170.9251
447 | 2 | 0.90244 | 3.094 | 21060 | 2650 | 1025 | 1.44 | 0.1 | 17 | 6.2 | 1 | 0.12987 | 0 | 0 | 1357 | 170.9251
448 | 2.2 | 0.95935 | 3.5299 | 21060 | 2650 | 1025 | 0.31 | 0.1 | 2 | 6.2 | 1 | 0.12987 | 0.99801 | 1 | 1520 | 42.9066
449 | 2.2 | 0.95935 | 3.5299 | 21060 | 2650 | 1025 | 0.31 | 0.1 | 3 | 6.2 | 1 | 0.12987 | 0.98717 | 1 | 1492 | 42.9066
450 | 2.2 | 0.95935 | 3.5299 | 21060 | 2650 | 1025 | 0.31 | 0.1 | 4 | 6.2 | 1 | 0.12987 | 0.98337 | 1 | 1506 | 42.9066
451 | 2.2 | 0.95935 | 3.5299 | 21060 | 2650 | 1025 | 0.31 | 0.1 | 5 | 6.2 | 1 | 0.12987 | 0.97412 | 1 | 1506 | 42.9066
452 | 2.2 | 0.95935 | 3.5299 | 21060 | 2650 | 1025 | 0.31 | 0.1 | 6 | 6.2 | 1 | 0.12987 | 0.94973 | 1 | 1508 | 55.1206
453 | 2.2 | 0.95935 | 3.5299 | 21060 | 2650 | 1025 | 0.31 | 0.1 | 7 | 6.2 | 1 | 0.12987 | 0.94765 | 1 | 1514 | 55.1206
454 | 2.2 | 0.95935 | 3.5299 | 21060 | 2650 | 1025 | 0.31 | 0.1 | 8 | 6.2 | 1 | 0.12987 | 0.91539 | 1 | 1499 | 55.1206
455 | 2.2 | 0.95935 | 3.5299 | 21060 | 2650 | 1025 | 0.31 | 0.1 | 9 | 6.2 | 1 | 0.12987 | 0.91947 | 1 | 1501 | 55.1206
456 | 2.2 | 0.95935 | 3.5299 | 21060 | 2650 | 1025 | 0.31 | 0.1 | 10 | 6.2 | 1 | 0.12987 | 0.89733 | 1 | 1510 | 55.1206
457 | 2.2 | 0.95935 | 3.5299 | 21060 | 2650 | 1025 | 0.31 | 0.1 | 11 | 6.2 | 1 | 0.12987 | 0.87766 | 1 | 1492 | 55.1206
458 | 2.2 | 0.95935 | 3.5299 | 21060 | 2650 | 1025 | 0.31 | 0.1 | 12 | 6.2 | 1 | 0.12987 | 0.025931 | 0.23105 | 1520 | 55.1206
459 | 2.2 | 0.95935 | 3.5299 | 21060 | 2650 | 1025 | 0.31 | 0.1 | 13 | 6.2 | 1 | 0.12987 | 0.83032 | 1 | 1507 | 55.1206
460 | 2.2 | 0.95935 | 3.5299 | 21060 | 2650 | 1025 | 0.31 | 0.1 | 14 | 6.2 | 1 | 0.12987 | 0.82884 | 1 | 1523 | 55.1206
461 | 2.2 | 0.95935 | 3.5299 | 21060 | 2650 | 1025 | 0.31 | 0.1 | 15 | 6.2 | 1 | 0.12987 | 0.82032 | 1 | 1495 | 55.1206
462 | 2.2 | 0.95935 | 3.5299 | 21060 | 2650 | 1025 | 0.31 | 0.1 | 16 | 6.2 | 1 | 0.12987 | 0.77315 | 1 | 1501 | 55.1206
463 | 2.2 | 0.95935 | 3.5299 | 21060 | 2650 | 1025 | 0.31 | 0.1 | 17 | 6.2 | 1 | 0.12987 | 0.011303 | 0.10745 | 1494 | 55.1206
464 | 2.2 | 0.95935 | 3.5299 | 21060 | 2650 | 1025 | 0.34 | 0.1 | 2 | 6.2 | 1 | 0.12987 | 0.12583 | 0.7394 | 1497 | 45.2713
465 | 2.2 | 0.95935 | 3.5299 | 21060 | 2650 | 1025 | 0.34 | 0.1 | 3 | 6.2 | 1 | 0.12987 | 0.97088 | 1 | 1511 | 45.2713
466 | 2.2 | 0.95935 | 3.5299 | 21060 | 2650 | 1025 | 0.34 | 0.1 | 4 | 6.2 | 1 | 0.12987 | 0.94924 | 1 | 1509 | 45.2713
467 | 2.2 | 0.95935 | 3.5299 | 21060 | 2650 | 1025 | 0.34 | 0.1 | 5 | 6.2 | 1 | 0.12987 | 0.91258 | 1 | 1493 | 45.2713
468 | 2.2 | 0.95935 | 3.5299 | 21060 | 2650 | 1025 | 0.34 | 0.1 | 6 | 6.2 | 1 | 0.12987 | 0.90318 | 1 | 1514 | 58.6673
469 | 2.2 | 0.95935 | 3.5299 | 21060 | 2650 | 1025 | 0.34 | 0.1 | 7 | 6.2 | 1 | 0.12987 | 0.87798 | 1 | 1507 | 58.6673
470 | 2.2 | 0.95935 | 3.5299 | 21060 | 2650 | 1025 | 0.34 | 0.1 | 8 | 6.2 | 1 | 0.12987 | 0.82907 | 1 | 1491 | 58.6673
471 | 2.2 | 0.95935 | 3.5299 | 21060 | 2650 | 1025 | 0.34 | 0.1 | 9 | 6.2 | 1 | 0.12987 | 0.81242 | 1 | 1508 | 58.6673
472 | 2.2 | 0.95935 | 3.5299 | 21060 | 2650 | 1025 | 0.34 | 0.1 | 10 | 6.2 | 1 | 0.12987 | 0.79974 | 1 | 1519 | 58.6673
473 | 2.2 | 0.95935 | 3.5299 | 21060 | 2650 | 1025 | 0.34 | 0.1 | 11 | 6.2 | 1 | 0.12987 | 0.0053015 | 0.051768 | 1507 | 58.6673
474 | 2.2 | 0.95935 | 3.5299 | 21060 | 2650 | 1025 | 0.34 | 0.1 | 12 | 6.2 | 1 | 0.12987 | 0.72915 | 1 | 1513 | 58.6673
475 | 2.2 | 0.95935 | 3.5299 | 21060 | 2650 | 1025 | 0.34 | 0.1 | 13 | 6.2 | 1 | 0.12987 | 0.005344 | 0.052173 | 1499 | 58.6673
476 | 2.2 | 0.95935 | 3.5299 | 21060 | 2650 | 1025 | 0.34 | 0.1 | 14 | 6.2 | 1 | 0.12987 | 0.64997 | 0.99997 | 1504 | 58.6673
477 | 2.2 | 0.95935 | 3.5299 | 21060 | 2650 | 1025 | 0.34 | 0.1 | 15 | 6.2 | 1 | 0.12987 | 0.63995 | 0.99996 | 1515 | 58.6673
478 | 2.2 | 0.95935 | 3.5299 | 21060 | 2650 | 1025 | 0.34 | 0.1 | 16 | 6.2 | 1 | 0.12987 | 0.58206 | 0.99984 | 1496 | 58.6673
479 | 2.2 | 0.95935 | 3.5299 | 21060 | 2650 | 1025 | 0.34 | 0.1 | 17 | 6.2 | 1 | 0.12987 | 0.56611 | 0.99976 | 1494 | 58.6673
480 | 2.2 | 0.95935 | 3.5299 | 21060 | 2650 | 1025 | 0.38 | 0.1 | 2 | 6.2 | 1 | 0.12987 | 0.97051 | 1 | 1500 | 48.4241
481 | 2.2 | 0.95935 | 3.5299 | 21060 | 2650 | 1025 | 0.38 | 0.1 | 3 | 6.2 | 1 | 0.12987 | 0.91894 | 1 | 1508 | 48.4241
482 | 2.2 | 0.95935 | 3.5299 | 21060 | 2650 | 1025 | 0.38 | 0.1 | 4 | 6.2 | 1 | 0.12987 | 0.88216 | 1 | 1497 | 48.4241
483 | 2.2 | 0.95935 | 3.5299 | 21060 | 2650 | 1025 | 0.38 | 0.1 | 5 | 6.2 | 1 | 0.12987 | 0.82174 | 1 | 1507 | 48.4241
484 | 2.2 | 0.95935 | 3.5299 | 21060 | 2650 | 1025 | 0.38 | 0.1 | 6 | 6.2 | 1 | 0.12987 | 0.76747 | 1 | 1496 | 63.3961
485 | 2.2 | 0.95935 | 3.5299 | 21060 | 2650 | 1025 | 0.38 | 0.1 | 7 | 6.2 | 1 | 0.12987 | 0.71372 | 1 | 1507 | 63.3961
486 | 2.2 | 0.95935 | 3.5299 | 21060 | 2650 | 1025 | 0.38 | 0.1 | 8 | 6.2 | 1 | 0.12987 | 0.674 | 0.99999 | 1500 | 63.3961
487 | 2.2 | 0.95935 | 3.5299 | 21060 | 2650 | 1025 | 0.38 | 0.1 | 9 | 6.2 | 1 | 0.12987 | 0.61178 | 0.99992 | 1500 | 63.3961
488 | 2.2 | 0.95935 | 3.5299 | 21060 | 2650 | 1025 | 0.38 | 0.1 | 10 | 6.2 | 1 | 0.12987 | 0.57336 | 0.9998 | 1503 | 63.3961
489 | 2.2 | 0.95935 | 3.5299 | 21060 | 2650 | 1025 | 0.38 | 0.1 | 11 | 6.2 | 1 | 0.12987 | 0.56154 | 0.99974 | 1516 | 63.3961
490 | 2.2 | 0.95935 | 3.5299 | 21060 | 2650 | 1025 | 0.38 | 0.1 | 12 | 6.2 | 1 | 0.12987 | 0.4761 | 0.99844 | 1492 | 63.3961
491 | 2.2 | 0.95935 | 3.5299 | 21060 | 2650 | 1025 | 0.38 | 0.1 | 13 | 6.2 | 1 | 0.12987 | 0.45853 | 0.99783 | 1504 | 63.3961
492 | 2.2 | 0.95935 | 3.5299 | 21060 | 2650 | 1025 | 0.38 | 0.1 | 14 | 6.2 | 1 | 0.12987 | 0.41239 | 0.99509 | 1499 | 63.3961
493 | 2.2 | 0.95935 | 3.5299 | 21060 | 2650 | 1025 | 0.38 | 0.1 | 15 | 6.2 | 1 | 0.12987 | 0.37991 | 0.99159 | 1489 | 63.3961
494 | 2.2 | 0.95935 | 3.5299 | 21060 | 2650 | 1025 | 0.38 | 0.1 | 16 | 6.2 | 1 | 0.12987 | 0.36053 | 0.98857 | 1509 | 63.3961
495 | 2.2 | 0.95935 | 3.5299 | 21060 | 2650 | 1025 | 0.38 | 0.1 | 17 | 6.2 | 1 | 0.12987 | 0.30739 | 0.9746 | 1505 | 63.3961
496 | 2.2 | 0.95935 | 3.5299 | 21060 | 2650 | 1025 | 0.59 | 0.1 | 2 | 6.2 | 1 | 0.12987 | 0.31116 | 0.97594 | 1486 | 64.9765
497 | 2.2 | 0.95935 | 3.5299 | 21060 | 2650 | 1025 | 0.59 | 0.1 | 3 | 6.2 | 1 | 0.12987 | 0.1482 | 0.79891 | 1514 | 64.9765
498 | 2.2 | 0.95935 | 3.5299 | 21060 | 2650 | 1025 | 0.59 | 0.1 | 4 | 6.2 | 1 | 0.12987 | 0.076613 | 0.54935 | 1523 | 64.9765
499 | 2.2 | 0.95935 | 3.5299 | 21060 | 2650 | 1025 | 0.59 | 0.1 | 5 | 6.2 | 1 | 0.12987 | 0.043507 | 0.35906 | 1479 | 64.9765
500 | 2.2 | 0.95935 | 3.5299 | 21060 | 2650 | 1025 | 0.59 | 0.1 | 6 | 6.2 | 1 | 0.12987 | 0.021639 | 0.19649 | 1498 | 88.2225
501 | 2.2 | 0.95935 | 3.5299 | 21060 | 2650 | 1025 | 0.59 | 0.1 | 7 | 6.2 | 1 | 0.12987 | 0.013991 | 0.13142 | 1493 | 88.2225
502 | 2.2 | 0.95935 | 3.5299 | 21060 | 2650 | 1025 | 0.59 | 0.1 | 8 | 6.2 | 1 | 0.12987 | 0.0099075 | 0.094773 | 1497 | 88.2225
503 | 2.2 | 0.95935 | 3.5299 | 21060 | 2650 | 1025 | 0.59 | 0.1 | 9 | 6.2 | 1 | 0.12987 | 0.0066622 | 0.06466 | 1498 | 88.2225
504 | 2.2 | 0.95935 | 3.5299 | 21060 | 2650 | 1025 | 0.59 | 0.1 | 10 | 6.2 | 1 | 0.12987 | 0 | 0 | 1502 | 88.2225
505 | 2.2 | 0.95935 | 3.5299 | 21060 | 2650 | 1025 | 0.59 | 0.1 | 11 | 6.2 | 1 | 0.12987 | 0 | 0 | 1513 | 88.2225
506 | 2.2 | 0.95935 | 3.5299 | 21060 | 2650 | 1025 | 0.59 | 0.1 | 12 | 6.2 | 1 | 0.12987 | 0.0019934 | 0.019756 | 1498 | 88.2225
507 | 2.2 | 0.95935 | 3.5299 | 21060 | 2650 | 1025 | 0.59 | 0.1 | 13 | 6.2 | 1 | 0.12987 | 0 | 0 | 1504 | 88.2225
508 | 2.2 | 0.95935 | 3.5299 | 21060 | 2650 | 1025 | 0.59 | 0.1 | 14 | 6.2 | 1 | 0.12987 | 0 | 0 | 1510 | 88.2225
509 | 2.2 | 0.95935 | 3.5299 | 21060 | 2650 | 1025 | 0.59 | 0.1 | 15 | 6.2 | 1 | 0.12987 | 0.00066313 | 0.0066115 | 1497 | 88.2225
510 | 2.2 | 0.95935 | 3.5299 | 21060 | 2650 | 1025 | 0.59 | 0.1 | 16 | 6.2 | 1 | 0.12987 | 0 | 0 | 1500 | 88.2225
511 | 2.2 | 0.95935 | 3.5299 | 21060 | 2650 | 1025 | 0.59 | 0.1 | 17 | 6.2 | 1 | 0.12987 | 0 | 0 | 1512 | 88.2225
512 | 2.2 | 0.95935 | 3.5299 | 21060 | 2650 | 1025 | 0.9 | 0.1 | 2 | 6.2 | 1 | 0.12987 | 0.00067249 | 0.0067046 | 1508 | 89.4109
513 | 2.2 | 0.95935 | 3.5299 | 21060 | 2650 | 1025 | 0.9 | 0.1 | 3 | 6.2 | 1 | 0.12987 | 0 | 0 | 1495 | 89.4109
514 | 2.2 | 0.95935 | 3.5299 | 21060 | 2650 | 1025 | 0.9 | 0.1 | 4 | 6.2 | 1 | 0.12987 | 0 | 0 | 1496 | 89.4109
515 | 2.2 | 0.95935 | 3.5299 | 21060 | 2650 | 1025 | 0.9 | 0.1 | 5 | 6.2 | 1 | 0.12987 | 0 | 0 | 1511 | 89.4109
516 | 2.2 | 0.95935 | 3.5299 | 21060 | 2650 | 1025 | 0.9 | 0.1 | 6 | 6.2 | 1 | 0.12987 | 0 | 0 | 1491 | 124.8709
517 | 2.2 | 0.95935 | 3.5299 | 21060 | 2650 | 1025 | 0.9 | 0.1 | 7 | 6.2 | 1 | 0.12987 | 0 | 0 | 1499 | 124.8709
518 | 2.2 | 0.95935 | 3.5299 | 21060 | 2650 | 1025 | 0.9 | 0.1 | 8 | 6.2 | 1 | 0.12987 | 0 | 0 | 1485 | 124.8709
519 | 2.2 | 0.95935 | 3.5299 | 21060 | 2650 | 1025 | 0.9 | 0.1 | 9 | 6.2 | 1 | 0.12987 | 0 | 0 | 1498 | 124.8709
520 | 2.2 | 0.95935 | 3.5299 | 21060 | 2650 | 1025 | 0.9 | 0.1 | 10 | 6.2 | 1 | 0.12987 | 0 | 0 | 1498 | 124.8709
521 | 2.2 | 0.95935 | 3.5299 | 21060 | 2650 | 1025 | 0.9 | 0.1 | 11 | 6.2 | 1 | 0.12987 | 0 | 0 | 1499 | 124.8709
522 | 2.2 | 0.95935 | 3.5299 | 21060 | 2650 | 1025 | 0.9 | 0.1 | 12 | 6.2 | 1 | 0.12987 | 0 | 0 | 1507 | 124.8709
523 | 2.2 | 0.95935 | 3.5299 | 21060 | 2650 | 1025 | 0.9 | 0.1 | 13 | 6.2 | 1 | 0.12987 | 0 | 0 | 1510 | 124.8709
524 | 2.2 | 0.95935 | 3.5299 | 21060 | 2650 | 1025 | 0.9 | 0.1 | 14 | 6.2 | 1 | 0.12987 | 0 | 0 | 1506 | 124.8709
525 | 2.2 | 0.95935 | 3.5299 | 21060 | 2650 | 1025 | 0.9 | 0.1 | 15 | 6.2 | 1 | 0.12987 | 0 | 0 | 1493 | 124.8709
526 | 2.2 | 0.95935 | 3.5299 | 21060 | 2650 | 1025 | 0.9 | 0.1 | 16 | 6.2 | 1 | 0.12987 | 0 | 0 | 1508 | 124.8709
527 | 2.2 | 0.95935 | 3.5299 | 21060 | 2650 | 1025 | 0.9 | 0.1 | 17 | 6.2 | 1 | 0.12987 | 0 | 0 | 1499 | 124.8709
528 | 2.2 | 0.95935 | 3.5299 | 21060 | 2650 | 1025 | 1.18 | 0.1 | 2 | 6.2 | 1 | 0.12987 | 0 | 0 | 1512 | 111.4808
529 | 2.2 | 0.95935 | 3.5299 | 21060 | 2650 | 1025 | 1.18 | 0.1 | 3 | 6.2 | 1 | 0.12987 | 0 | 0 | 1490 | 111.4808
530 | 2.2 | 0.95935 | 3.5299 | 21060 | 2650 | 1025 | 1.18 | 0.1 | 4 | 6.2 | 1 | 0.12987 | 0 | 0 | 1506 | 111.4808
531 | 2.2 | 0.95935 | 3.5299 | 21060 | 2650 | 1025 | 1.18 | 0.1 | 5 | 6.2 | 1 | 0.12987 | 0 | 0 | 1500 | 111.4808
532 | 2.2 | 0.95935 | 3.5299 | 21060 | 2650 | 1025 | 1.18 | 0.1 | 6 | 6.2 | 1 | 0.12987 | 0 | 0 | 1497 | 157.9728
533 | 2.2 | 0.95935 | 3.5299 | 21060 | 2650 | 1025 | 1.18 | 0.1 | 7 | 6.2 | 1 | 0.12987 | 0 | 0 | 1496 | 157.9728
534 | 2.2 | 0.95935 | 3.5299 | 21060 | 2650 | 1025 | 1.18 | 0.1 | 8 | 6.2 | 1 | 0.12987 | 0 | 0 | 1505 | 157.9728
535 | 2.2 | 0.95935 | 3.5299 | 21060 | 2650 | 1025 | 1.18 | 0.1 | 9 | 6.2 | 1 | 0.12987 | 0 | 0 | 1505 | 157.9728
536 | 2.2 | 0.95935 | 3.5299 | 21060 | 2650 | 1025 | 1.18 | 0.1 | 10 | 6.2 | 1 | 0.12987 | 0 | 0 | 1501 | 157.9728
537 | 2.2 | 0.95935 | 3.5299 | 21060 | 2650 | 1025 | 1.18 | 0.1 | 11 | 6.2 | 1 | 0.12987 | 0 | 0 | 1507 | 157.9728
538 | 2.2 | 0.95935 | 3.5299 | 21060 | 2650 | 1025 | 1.18 | 0.1 | 12 | 6.2 | 1 | 0.12987 | 0 | 0 | 1496 | 157.9728
539 | 2.2 | 0.95935 | 3.5299 | 21060 | 2650 | 1025 | 1.18 | 0.1 | 13 | 6.2 | 1 | 0.12987 | 0 | 0 | 1513 | 157.9728
540 | 2.2 | 0.95935 | 3.5299 | 21060 | 2650 | 1025 | 1.18 | 0.1 | 14 | 6.2 | 1 | 0.12987 | 0 | 0 | 1495 | 157.9728
541 | 2.2 | 0.95935 | 3.5299 | 21060 | 2650 | 1025 | 1.18 | 0.1 | 15 | 6.2 | 1 | 0.12987 | 0 | 0 | 1507 | 157.9728
542 | 2.2 | 0.95935 | 3.5299 | 21060 | 2650 | 1025 | 1.18 | 0.1 | 16 | 6.2 | 1 | 0.12987 | 0 | 0 | 1513 | 157.9728
543 | 2.2 | 0.95935 | 3.5299 | 21060 | 2650 | 1025 | 1.18 | 0.1 | 17 | 6.2 | 1 | 0.12987 | 0 | 0 | 1518 | 157.9728
544 | 2.2 | 0.95935 | 3.5299 | 21060 | 2650 | 1025 | 1.44 | 0.1 | 2 | 6.2 | 1 | 0.12987 | 0 | 0 | 1510 | 131.9742
545 | 2.2 | 0.95935 | 3.5299 | 21060 | 2650 | 1025 | 1.44 | 0.1 | 3 | 6.2 | 1 | 0.12987 | 0 | 0 | 1486 | 131.9742
546 | 2.2 | 0.95935 | 3.5299 | 21060 | 2650 | 1025 | 1.44 | 0.1 | 4 | 6.2 | 1 | 0.12987 | 0 | 0 | 1507 | 131.9742
547 | 2.2 | 0.95935 | 3.5299 | 21060 | 2650 | 1025 | 1.44 | 0.1 | 5 | 6.2 | 1 | 0.12987 | 0 | 0 | 1520 | 131.9742
548 | 2.2 | 0.95935 | 3.5299 | 21060 | 2650 | 1025 | 1.44 | 0.1 | 6 | 6.2 | 1 | 0.12987 | 0 | 0 | 1500 | 188.7102
549 | 2.2 | 0.95935 | 3.5299 | 21060 | 2650 | 1025 | 1.44 | 0.1 | 7 | 6.2 | 1 | 0.12987 | 0 | 0 | 1500 | 188.7102
550 | 2.2 | 0.95935 | 3.5299 | 21060 | 2650 | 1025 | 1.44 | 0.1 | 8 | 6.2 | 1 | 0.12987 | 0 | 0 | 1506 | 188.7102
551 | 2.2 | 0.95935 | 3.5299 | 21060 | 2650 | 1025 | 1.44 | 0.1 | 9 | 6.2 | 1 | 0.12987 | 0 | 0 | 1501 | 188.7102
552 | 2.2 | 0.95935 | 3.5299 | 21060 | 2650 | 1025 | 1.44 | 0.1 | 10 | 6.2 | 1 | 0.12987 | 0 | 0 | 1495 | 188.7102
553 | 2.2 | 0.95935 | 3.5299 | 21060 | 2650 | 1025 | 1.44 | 0.1 | 11 | 6.2 | 1 | 0.12987 | 0 | 0 | 1492 | 188.7102
554 | 2.2 | 0.95935 | 3.5299 | 21060 | 2650 | 1025 | 1.44 | 0.1 | 12 | 6.2 | 1 | 0.12987 | 0 | 0 | 1512 | 188.7102
555 | 2.2 | 0.95935 | 3.5299 | 21060 | 2650 | 1025 | 1.44 | 0.1 | 13 | 6.2 | 1 | 0.12987 | 0 | 0 | 1511 | 188.7102
556 | 2.2 | 0.95935 | 3.5299 | 21060 | 2650 | 1025 | 1.44 | 0.1 | 14 | 6.2 | 1 | 0.12987 | 0 | 0 | 1490 | 188.7102
557 | 2.2 | 0.95935 | 3.5299 | 21060 | 2650 | 1025 | 1.44 | 0.1 | 15 | 6.2 | 1 | 0.12987 | 0 | 0 | 1513 | 188.7102
558 | 2.2 | 0.95935 | 3.5299 | 21060 | 2650 | 1025 | 1.44 | 0.1 | 16 | 6.2 | 1 | 0.12987 | 0 | 0 | 1478 | 188.7102
559 | 2.2 | 0.95935 | 3.5299 | 21060 | 2650 | 1025 | 1.44 | 0.1 | 17 | 6.2 | 1 | 0.12987 | 0 | 0 | 1512 | 188.7102
560 | 2.4 | 0.95122 | 3.5043 | 20412 | 2650 | 1025 | 0.31 | 0.1 | 2 | 6.2 | 1 | 0.12987 | 0.28784 | 0.96644 | 1533 | 48.6888
561 | 2.4 | 0.95122 | 3.5043 | 20412 | 2650 | 1025 | 0.31 | 0.1 | 3 | 6.2 | 1 | 0.12987 | 0.98968 | 1 | 1543 | 48.6888
562 | 2.4 | 0.95122 | 3.5043 | 20412 | 2650 | 1025 | 0.31 | 0.1 | 4 | 6.2 | 1 | 0.12987 | 0.9825 | 1 | 1538 | 48.6888
563 | 2.4 | 0.95122 | 3.5043 | 20412 | 2650 | 1025 | 0.31 | 0.1 | 5 | 6.2 | 1 | 0.12987 | 0.97148 | 1 | 1541 | 48.6888
564 | 2.4 | 0.95122 | 3.5043 | 20412 | 2650 | 1025 | 0.31 | 0.1 | 6 | 6.2 | 1 | 0.12987 | 0.95478 | 1 | 1540 | 60.9028
565 | 2.4 | 0.95122 | 3.5043 | 20412 | 2650 | 1025 | 0.31 | 0.1 | 7 | 6.2 | 1 | 0.12987 | 0.93338 | 1 | 1542 | 60.9028
566 | 2.4 | 0.95122 | 3.5043 | 20412 | 2650 | 1025 | 0.31 | 0.1 | 8 | 6.2 | 1 | 0.12987 | 0.9144 | 1 | 1531 | 60.9028
567 | 2.4 | 0.95122 | 3.5043 | 20412 | 2650 | 1025 | 0.31 | 0.1 | 9 | 6.2 | 1 | 0.12987 | 0.90201 | 1 | 1532 | 60.9028
568 | 2.4 | 0.95122 | 3.5043 | 20412 | 2650 | 1025 | 0.31 | 0.1 | 10 | 6.2 | 1 | 0.12987 | 0.89242 | 1 | 1541 | 60.9028
569 | 2.4 | 0.95122 | 3.5043 | 20412 | 2650 | 1025 | 0.31 | 0.1 | 11 | 6.2 | 1 | 0.12987 | 0.86917 | 1 | 1546 | 60.9028
570 | 2.4 | 0.95122 | 3.5043 | 20412 | 2650 | 1025 | 0.31 | 0.1 | 12 | 6.2 | 1 | 0.12987 | 0.85418 | 1 | 1540 | 60.9028
571 | 2.4 | 0.95122 | 3.5043 | 20412 | 2650 | 1025 | 0.31 | 0.1 | 13 | 6.2 | 1 | 0.12987 | 0.83677 | 1 | 1545 | 60.9028
572 | 2.4 | 0.95122 | 3.5043 | 20412 | 2650 | 1025 | 0.31 | 0.1 | 14 | 6.2 | 1 | 0.12987 | 0.80804 | 1 | 1536 | 60.9028
573 | 2.4 | 0.95122 | 3.5043 | 20412 | 2650 | 1025 | 0.31 | 0.1 | 15 | 6.2 | 1 | 0.12987 | 0.8183 | 1 | 1526 | 60.9028
574 | 2.4 | 0.95122 | 3.5043 | 20412 | 2650 | 1025 | 0.31 | 0.1 | 16 | 6.2 | 1 | 0.12987 | 0.78278 | 1 | 1539 | 60.9028
575 | 2.4 | 0.95122 | 3.5043 | 20412 | 2650 | 1025 | 0.31 | 0.1 | 17 | 6.2 | 1 | 0.12987 | 0.77432 | 1 | 1549 | 60.9028
576 | 2.4 | 0.95122 | 3.5043 | 20412 | 2650 | 1025 | 0.34 | 0.1 | 2 | 6.2 | 1 | 0.12987 | 0.98837 | 1 | 1542 | 51.3721
577 | 2.4 | 0.95122 | 3.5043 | 20412 | 2650 | 1025 | 0.34 | 0.1 | 3 | 6.2 | 1 | 0.12987 | 0.9708 | 1 | 1540 | 51.3721
578 | 2.4 | 0.95122 | 3.5043 | 20412 | 2650 | 1025 | 0.34 | 0.1 | 4 | 6.2 | 1 | 0.12987 | 0.94291 | 1 | 1536 | 51.3721
579 | 2.4 | 0.95122 | 3.5043 | 20412 | 2650 | 1025 | 0.34 | 0.1 | 5 | 6.2 | 1 | 0.12987 | 0.92408 | 1 | 1545 | 51.3721
580 | 2.4 | 0.95122 | 3.5043 | 20412 | 2650 | 1025 | 0.34 | 0.1 | 6 | 6.2 | 1 | 0.12987 | 0.89559 | 1 | 1541 | 64.7681
581 | 2.4 | 0.95122 | 3.5043 | 20412 | 2650 | 1025 | 0.34 | 0.1 | 7 | 6.2 | 1 | 0.12987 | 0.85649 | 1 | 1550 | 64.7681
582 | 2.4 | 0.95122 | 3.5043 | 20412 | 2650 | 1025 | 0.34 | 0.1 | 8 | 6.2 | 1 | 0.12987 | 0.83668 | 1 | 1540 | 64.7681
583 | 2.4 | 0.95122 | 3.5043 | 20412 | 2650 | 1025 | 0.34 | 0.1 | 9 | 6.2 | 1 | 0.12987 | 0.80794 | 1 | 1546 | 64.7681
584 | 2.4 | 0.95122 | 3.5043 | 20412 | 2650 | 1025 | 0.34 | 0.1 | 10 | 6.2 | 1 | 0.12987 | 0.77482 | 1 | 1555 | 64.7681
585 | 2.4 | 0.95122 | 3.5043 | 20412 | 2650 | 1025 | 0.34 | 0.1 | 11 | 6.2 | 1 | 0.12987 | 0.75033 | 1 | 1548 | 64.7681
586 | 2.4 | 0.95122 | 3.5043 | 20412 | 2650 | 1025 | 0.34 | 0.1 | 12 | 6.2 | 1 | 0.12987 | 0.70098 | 0.99999 | 1552 | 64.7681
587 | 2.4 | 0.95122 | 3.5043 | 20412 | 2650 | 1025 | 0.34 | 0.1 | 13 | 6.2 | 1 | 0.12987 | 0.66948 | 0.99998 | 1539 | 64.7681
588 | 2.4 | 0.95122 | 3.5043 | 20412 | 2650 | 1025 | 0.34 | 0.1 | 14 | 6.2 | 1 | 0.12987 | 0.67356 | 0.99999 | 1540 | 64.7681
589 | 2.4 | 0.95122 | 3.5043 | 20412 | 2650 | 1025 | 0.34 | 0.1 | 15 | 6.2 | 1 | 0.12987 | 0.61404 | 0.99993 | 1545 | 64.7681
590 | 2.4 | 0.95122 | 3.5043 | 20412 | 2650 | 1025 | 0.34 | 0.1 | 16 | 6.2 | 1 | 0.12987 | 0.6039 | 0.9999 | 1545 | 64.7681
591 | 2.4 | 0.95122 | 3.5043 | 20412 | 2650 | 1025 | 0.34 | 0.1 | 17 | 6.2 | 1 | 0.12987 | 0.56294 | 0.99975 | 1540 | 64.7681
592 | 2.4 | 0.95122 | 3.5043 | 20412 | 2650 | 1025 | 0.38 | 0.1 | 2 | 6.2 | 1 | 0.12987 | 0.96171 | 1 | 1546 | 54.9498
593 | 2.4 | 0.95122 | 3.5043 | 20412 | 2650 | 1025 | 0.38 | 0.1 | 3 | 6.2 | 1 | 0.12987 | 0.91099 | 1 | 1545 | 54.9498
594 | 2.4 | 0.95122 | 3.5043 | 20412 | 2650 | 1025 | 0.38 | 0.1 | 4 | 6.2 | 1 | 0.12987 | 0.85456 | 1 | 1544 | 54.9498
595 | 2.4 | 0.95122 | 3.5043 | 20412 | 2650 | 1025 | 0.38 | 0.1 | 5 | 6.2 | 1 | 0.12987 | 0.81359 | 1 | 1542 | 54.9498
596 | 2.4 | 0.95122 | 3.5043 | 20412 | 2650 | 1025 | 0.38 | 0.1 | 6 | 6.2 | 1 | 0.12987 | 0.75327 | 1 | 1540 | 69.9218
597 | 2.4 | 0.95122 | 3.5043 | 20412 | 2650 | 1025 | 0.38 | 0.1 | 7 | 6.2 | 1 | 0.12987 | 0.69591 | 0.99999 | 1547 | 69.9218
598 | 2.4 | 0.95122 | 3.5043 | 20412 | 2650 | 1025 | 0.38 | 0.1 | 8 | 6.2 | 1 | 0.12987 | 0.65938 | 0.99998 | 1542 | 69.9218
599 | 2.4 | 0.95122 | 3.5043 | 20412 | 2650 | 1025 | 0.38 | 0.1 | 9 | 6.2 | 1 | 0.12987 | 0.58953 | 0.99986 | 1545 | 69.9218
600 | 2.4 | 0.95122 | 3.5043 | 20412 | 2650 | 1025 | 0.38 | 0.1 | 10 | 6.2 | 1 | 0.12987 | 0.55664 | 0.99971 | 1553 | 69.9218
601 | 2.4 | 0.95122 | 3.5043 | 20412 | 2650 | 1025 | 0.38 | 0.1 | 11 | 6.2 | 1 | 0.12987 | 0.51738 | 0.99931 | 1561 | 69.9218
602 | 2.4 | 0.95122 | 3.5043 | 20412 | 2650 | 1025 | 0.38 | 0.1 | 12 | 6.2 | 1 | 0.12987 | 0.46986 | 0.99825 | 1543 | 69.9218
603 | 2.4 | 0.95122 | 3.5043 | 20412 | 2650 | 1025 | 0.38 | 0.1 | 13 | 6.2 | 1 | 0.12987 | 0.46253 | 0.99799 | 1532 | 69.9218
604 | 2.4 | 0.95122 | 3.5043 | 20412 | 2650 | 1025 | 0.38 | 0.1 | 14 | 6.2 | 1 | 0.12987 | 0.38292 | 0.99199 | 1533 | 69.9218
605 | 2.4 | 0.95122 | 3.5043 | 20412 | 2650 | 1025 | 0.38 | 0.1 | 15 | 6.2 | 1 | 0.12987 | 0.38287 | 0.99199 | 1541 | 69.9218
606 | 2.4 | 0.95122 | 3.5043 | 20412 | 2650 | 1025 | 0.38 | 0.1 | 16 | 6.2 | 1 | 0.12987 | 0.32749 | 0.98108 | 1536 | 69.9218
607 | 2.4 | 0.95122 | 3.5043 | 20412 | 2650 | 1025 | 0.38 | 0.1 | 17 | 6.2 | 1 | 0.12987 | 0.31801 | 0.97823 | 1531 | 69.9218
608 | 2.4 | 0.95122 | 3.5043 | 20412 | 2650 | 1025 | 0.59 | 0.1 | 2 | 6.2 | 1 | 0.12987 | 0.29286 | 0.96873 | 1535 | 73.7328
609 | 2.4 | 0.95122 | 3.5043 | 20412 | 2650 | 1025 | 0.59 | 0.1 | 3 | 6.2 | 1 | 0.12987 | 0.15807 | 0.82103 | 1532 | 73.7328
610 | 2.4 | 0.95122 | 3.5043 | 20412 | 2650 | 1025 | 0.59 | 0.1 | 4 | 6.2 | 1 | 0.12987 | 0.091201 | 0.61569 | 1533 | 73.7328
611 | 2.4 | 0.95122 | 3.5043 | 20412 | 2650 | 1025 | 0.59 | 0.1 | 5 | 6.2 | 1 | 0.12987 | 0.043928 | 0.36187 | 1525 | 73.7328
612 | 2.4 | 0.95122 | 3.5043 | 20412 | 2650 | 1025 | 0.59 | 0.1 | 6 | 6.2 | 1 | 0.12987 | 0.027868 | 0.2462 | 1543 | 96.9788
613 | 2.4 | 0.95122 | 3.5043 | 20412 | 2650 | 1025 | 0.59 | 0.1 | 7 | 6.2 | 1 | 0.12987 | 0.016171 | 0.15043 | 1535 | 96.9788
614 | 2.4 | 0.95122 | 3.5043 | 20412 | 2650 | 1025 | 0.59 | 0.1 | 8 | 6.2 | 1 | 0.12987 | 0.0085358 | 0.082153 | 1550 | 96.9788
615 | 2.4 | 0.95122 | 3.5043 | 20412 | 2650 | 1025 | 0.59 | 0.1 | 9 | 6.2 | 1 | 0.12987 | 0.0065189 | 0.06331 | 1542 | 96.9788
616 | 2.4 | 0.95122 | 3.5043 | 20412 | 2650 | 1025 | 0.59 | 0.1 | 10 | 6.2 | 1 | 0.12987 | 0.0025856 | 0.025558 | 1530 | 96.9788
617 | 2.4 | 0.95122 | 3.5043 | 20412 | 2650 | 1025 | 0.59 | 0.1 | 11 | 6.2 | 1 | 0.12987 | 0.003919 | 0.038506 | 1541 | 96.9788
618 | 2.4 | 0.95122 | 3.5043 | 20412 | 2650 | 1025 | 0.59 | 0.1 | 12 | 6.2 | 1 | 0.12987 | 0.0039062 | 0.038383 | 1542 | 96.9788
619 | 2.4 | 0.95122 | 3.5043 | 20412 | 2650 | 1025 | 0.59 | 0.1 | 13 | 6.2 | 1 | 0.12987 | 0.0012928 | 0.012853 | 1545 | 96.9788
620 | 2.4 | 0.95122 | 3.5043 | 20412 | 2650 | 1025 | 0.59 | 0.1 | 14 | 6.2 | 1 | 0.12987 | 0.00064558 | 0.0064371 | 1540 | 96.9788
621 | 2.4 | 0.95122 | 3.5043 | 20412 | 2650 | 1025 | 0.59 | 0.1 | 15 | 6.2 | 1 | 0.12987 | 0.00064893 | 0.0064704 | 1549 | 96.9788
622 | 2.4 | 0.95122 | 3.5043 | 20412 | 2650 | 1025 | 0.59 | 0.1 | 16 | 6.2 | 1 | 0.12987 | 0 | 0 | 1533 | 96.9788
623 | 2.4 | 0.95122 | 3.5043 | 20412 | 2650 | 1025 | 0.59 | 0.1 | 17 | 6.2 | 1 | 0.12987 | 0 | 0 | 1541 | 96.9788
624 | 2.4 | 0.95122 | 3.5043 | 20412 | 2650 | 1025 | 0.9 | 0.1 | 2 | 6.2 | 1 | 0.12987 | 0.00064725 | 0.0064537 | 1546 | 101.4601
625 | 2.4 | 0.95122 | 3.5043 | 20412 | 2650 | 1025 | 0.9 | 0.1 | 3 | 6.2 | 1 | 0.12987 | 0 | 0 | 1548 | 101.4601
626 | 2.4 | 0.95122 | 3.5043 | 20412 | 2650 | 1025 | 0.9 | 0.1 | 4 | 6.2 | 1 | 0.12987 | 0 | 0 | 1535 | 101.4601
627 | 2.4 | 0.95122 | 3.5043 | 20412 | 2650 | 1025 | 0.9 | 0.1 | 5 | 6.2 | 1 | 0.12987 | 0 | 0 | 1535 | 101.4601
628 | 2.4 | 0.95122 | 3.5043 | 20412 | 2650 | 1025 | 0.9 | 0.1 | 6 | 6.2 | 1 | 0.12987 | 0 | 0 | 1522 | 136.9201
629 | 2.4 | 0.95122 | 3.5043 | 20412 | 2650 | 1025 | 0.9 | 0.1 | 7 | 6.2 | 1 | 0.12987 | 0 | 0 | 1554 | 136.9201
630 | 2.4 | 0.95122 | 3.5043 | 20412 | 2650 | 1025 | 0.9 | 0.1 | 8 | 6.2 | 1 | 0.12987 | 0 | 0 | 1544 | 136.9201
631 | 2.4 | 0.95122 | 3.5043 | 20412 | 2650 | 1025 | 0.9 | 0.1 | 9 | 6.2 | 1 | 0.12987 | 0 | 0 | 1548 | 136.9201
632 | 2.4 | 0.95122 | 3.5043 | 20412 | 2650 | 1025 | 0.9 | 0.1 | 10 | 6.2 | 1 | 0.12987 | 0 | 0 | 1536 | 136.9201
633 | 2.4 | 0.95122 | 3.5043 | 20412 | 2650 | 1025 | 0.9 | 0.1 | 11 | 6.2 | 1 | 0.12987 | 0 | 0 | 1529 | 136.9201
634 | 2.4 | 0.95122 | 3.5043 | 20412 | 2650 | 1025 | 0.9 | 0.1 | 12 | 6.2 | 1 | 0.12987 | 0 | 0 | 1539 | 136.9201
635 | 2.4 | 0.95122 | 3.5043 | 20412 | 2650 | 1025 | 0.9 | 0.1 | 13 | 6.2 | 1 | 0.12987 | 0 | 0 | 1554 | 136.9201
636 | 2.4 | 0.95122 | 3.5043 | 20412 | 2650 | 1025 | 0.9 | 0.1 | 14 | 6.2 | 1 | 0.12987 | 0 | 0 | 1537 | 136.9201
637 | 2.4 | 0.95122 | 3.5043 | 20412 | 2650 | 1025 | 0.9 | 0.1 | 15 | 6.2 | 1 | 0.12987 | 0 | 0 | 1535 | 136.9201
638 | 2.4 | 0.95122 | 3.5043 | 20412 | 2650 | 1025 | 0.9 | 0.1 | 16 | 6.2 | 1 | 0.12987 | 0 | 0 | 1536 | 136.9201
639 | 2.4 | 0.95122 | 3.5043 | 20412 | 2650 | 1025 | 0.9 | 0.1 | 17 | 6.2 | 1 | 0.12987 | 0 | 0 | 1535 | 136.9201
640 | 2.4 | 0.95122 | 3.5043 | 20412 | 2650 | 1025 | 1.18 | 0.1 | 2 | 6.2 | 1 | 0.12987 | 0 | 0 | 1553 | 126.5041
641 | 2.4 | 0.95122 | 3.5043 | 20412 | 2650 | 1025 | 1.18 | 0.1 | 3 | 6.2 | 1 | 0.12987 | 0 | 0 | 1543 | 126.5041
642 | 2.4 | 0.95122 | 3.5043 | 20412 | 2650 | 1025 | 1.18 | 0.1 | 4 | 6.2 | 1 | 0.12987 | 0 | 0 | 1536 | 126.5041
643 | 2.4 | 0.95122 | 3.5043 | 20412 | 2650 | 1025 | 1.18 | 0.1 | 5 | 6.2 | 1 | 0.12987 | 0 | 0 | 1532 | 126.5041
644 | 2.4 | 0.95122 | 3.5043 | 20412 | 2650 | 1025 | 1.18 | 0.1 | 6 | 6.2 | 1 | 0.12987 | 0 | 0 | 1538 | 172.9961
645 | 2.4 | 0.95122 | 3.5043 | 20412 | 2650 | 1025 | 1.18 | 0.1 | 7 | 6.2 | 1 | 0.12987 | 0 | 0 | 1537 | 172.9961
646 | 2.4 | 0.95122 | 3.5043 | 20412 | 2650 | 1025 | 1.18 | 0.1 | 8 | 6.2 | 1 | 0.12987 | 0 | 0 | 1531 | 172.9961
647 | 2.4 | 0.95122 | 3.5043 | 20412 | 2650 | 1025 | 1.18 | 0.1 | 9 | 6.2 | 1 | 0.12987 | 0 | 0 | 1540 | 172.9961
648 | 2.4 | 0.95122 | 3.5043 | 20412 | 2650 | 1025 | 1.18 | 0.1 | 10 | 6.2 | 1 | 0.12987 | 0 | 0 | 1547 | 172.9961
649 | 2.4 | 0.95122 | 3.5043 | 20412 | 2650 | 1025 | 1.18 | 0.1 | 11 | 6.2 | 1 | 0.12987 | 0 | 0 | 1541 | 172.9961
650 | 2.4 | 0.95122 | 3.5043 | 20412 | 2650 | 1025 | 1.18 | 0.1 | 12 | 6.2 | 1 | 0.12987 | 0 | 0 | 1548 | 172.9961
651 | 2.4 | 0.95122 | 3.5043 | 20412 | 2650 | 1025 | 1.18 | 0.1 | 13 | 6.2 | 1 | 0.12987 | 0 | 0 | 1542 | 172.9961
652 | 2.4 | 0.95122 | 3.5043 | 20412 | 2650 | 1025 | 1.18 | 0.1 | 14 | 6.2 | 1 | 0.12987 | 0 | 0 | 1549 | 172.9961
653 | 2.4 | 0.95122 | 3.5043 | 20412 | 2650 | 1025 | 1.18 | 0.1 | 15 | 6.2 | 1 | 0.12987 | 0 | 0 | 1552 | 172.9961
654 | 2.4 | 0.95122 | 3.5043 | 20412 | 2650 | 1025 | 1.18 | 0.1 | 16 | 6.2 | 1 | 0.12987 | 0 | 0 | 1541 | 172.9961
655 | 2.4 | 0.95122 | 3.5043 | 20412 | 2650 | 1025 | 1.18 | 0.1 | 17 | 6.2 | 1 | 0.12987 | 0 | 0 | 1533 | 172.9961
656 | 2.4 | 0.95122 | 3.5043 | 20412 | 2650 | 1025 | 1.44 | 0.1 | 2 | 6.2 | 1 | 0.12987 | 0 | 0 | 1547 | 149.7593
657 | 2.4 | 0.95122 | 3.5043 | 20412 | 2650 | 1025 | 1.44 | 0.1 | 3 | 6.2 | 1 | 0.12987 | 0 | 0 | 1548 | 149.7593
658 | 2.4 | 0.95122 | 3.5043 | 20412 | 2650 | 1025 | 1.44 | 0.1 | 4 | 6.2 | 1 | 0.12987 | 0 | 0 | 1532 | 149.7593
659 | 2.4 | 0.95122 | 3.5043 | 20412 | 2650 | 1025 | 1.44 | 0.1 | 5 | 6.2 | 1 | 0.12987 | 0 | 0 | 1537 | 149.7593
660 | 2.4 | 0.95122 | 3.5043 | 20412 | 2650 | 1025 | 1.44 | 0.1 | 6 | 6.2 | 1 | 0.12987 | 0 | 0 | 1530 | 206.4953
661 | 2.4 | 0.95122 | 3.5043 | 20412 | 2650 | 1025 | 1.44 | 0.1 | 7 | 6.2 | 1 | 0.12987 | 0 | 0 | 1545 | 206.4953
662 | 2.4 | 0.95122 | 3.5043 | 20412 | 2650 | 1025 | 1.44 | 0.1 | 8 | 6.2 | 1 | 0.12987 | 0 | 0 | 1544 | 206.4953
663 | 2.4 | 0.95122 | 3.5043 | 20412 | 2650 | 1025 | 1.44 | 0.1 | 9 | 6.2 | 1 | 0.12987 | 0 | 0 | 1548 | 206.4953
664 | 2.4 | 0.95122 | 3.5043 | 20412 | 2650 | 1025 | 1.44 | 0.1 | 10 | 6.2 | 1 | 0.12987 | 0 | 0 | 1539 | 206.4953
665 | 2.4 | 0.95122 | 3.5043 | 20412 | 2650 | 1025 | 1.44 | 0.1 | 11 | 6.2 | 1 | 0.12987 | 0 | 0 | 1552 | 206.4953
666 | 2.4 | 0.95122 | 3.5043 | 20412 | 2650 | 1025 | 1.44 | 0.1 | 12 | 6.2 | 1 | 0.12987 | 0 | 0 | 1534 | 206.4953
667 | 2.4 | 0.95122 | 3.5043 | 20412 | 2650 | 1025 | 1.44 | 0.1 | 13 | 6.2 | 1 | 0.12987 | 0 | 0 | 1536 | 206.4953
668 | 2.4 | 0.95122 | 3.5043 | 20412 | 2650 | 1025 | 1.44 | 0.1 | 14 | 6.2 | 1 | 0.12987 | 0 | 0 | 1547 | 206.4953
669 | 2.4 | 0.95122 | 3.5043 | 20412 | 2650 | 1025 | 1.44 | 0.1 | 15 | 6.2 | 1 | 0.12987 | 0 | 0 | 1554 | 206.4953
670 | 2.4 | 0.95122 | 3.5043 | 20412 | 2650 | 1025 | 1.44 | 0.1 | 16 | 6.2 | 1 | 0.12987 | 0 | 0 | 1537 | 206.4953
671 | 2.4 | 0.95122 | 3.5043 | 20412 | 2650 | 1025 | 1.44 | 0.1 | 17 | 6.2 | 1 | 0.12987 | 0 | 0 | 1530 | 206.4953
672 | 2.4 | 0.95122 | 3.4786 | 20412 | 2650 | 1025 | 0.31 | 0.1 | 2 | 6.2 | 1 | 0.26667 | 1 | 1 | 1539 | 39.8681
673 | 2.4 | 0.95122 | 3.4786 | 20412 | 2650 | 1025 | 0.31 | 0.1 | 3 | 6.2 | 1 | 0.26667 | 1 | 1 | 1522 | 39.8681
674 | 2.4 | 0.95122 | 3.4786 | 20412 | 2650 | 1025 | 0.31 | 0.1 | 4 | 6.2 | 1 | 0.26667 | 0.99935 | 1 | 1539 | 39.8681
675 | 2.4 | 0.95122 | 3.4786 | 20412 | 2650 | 1025 | 0.31 | 0.1 | 5 | 6.2 | 1 | 0.26667 | 0.99935 | 1 | 1544 | 39.8681
676 | 2.4 | 0.95122 | 3.4786 | 20412 | 2650 | 1025 | 0.31 | 0.1 | 6 | 6.2 | 1 | 0.26667 | 1 | 1 | 1529 | 52.0821
677 | 2.4 | 0.95122 | 3.4786 | 20412 | 2650 | 1025 | 0.31 | 0.1 | 7 | 6.2 | 1 | 0.26667 | 0.99935 | 1 | 1533 | 52.0821
678 | 2.4 | 0.95122 | 3.4786 | 20412 | 2650 | 1025 | 0.31 | 0.1 | 8 | 6.2 | 1 | 0.26667 | 0.99807 | 1 | 1524 | 52.0821
679 | 2.4 | 0.95122 | 3.4786 | 20412 | 2650 | 1025 | 0.31 | 0.1 | 9 | 6.2 | 1 | 0.26667 | 0.9974 | 1 | 1536 | 52.0821
680 | 2.4 | 0.95122 | 3.4786 | 20412 | 2650 | 1025 | 0.31 | 0.1 | 10 | 6.2 | 1 | 0.26667 | 0.99738 | 1 | 1545 | 52.0821
681 | 2.4 | 0.95122 | 3.4786 | 20412 | 2650 | 1025 | 0.31 | 0.1 | 11 | 6.2 | 1 | 0.26667 | 0.9961 | 1 | 1524 | 52.0821
682 | 2.4 | 0.95122 | 3.4786 | 20412 | 2650 | 1025 | 0.31 | 0.1 | 12 | 6.2 | 1 | 0.26667 | 0.99673 | 1 | 1537 | 52.0821
683 | 2.4 | 0.95122 | 3.4786 | 20412 | 2650 | 1025 | 0.31 | 0.1 | 13 | 6.2 | 1 | 0.26667 | 0.99218 | 1 | 1527 | 52.0821
684 | 2.4 | 0.95122 | 3.4786 | 20412 | 2650 | 1025 | 0.31 | 0.1 | 14 | 6.2 | 1 | 0.26667 | 0.99806 | 1 | 1536 | 52.0821
685 | 2.4 | 0.95122 | 3.4786 | 20412 | 2650 | 1025 | 0.31 | 0.1 | 15 | 6.2 | 1 | 0.26667 | 0.9948 | 1 | 1535 | 52.0821
686 | 2.4 | 0.95122 | 3.4786 | 20412 | 2650 | 1025 | 0.31 | 0.1 | 16 | 6.2 | 1 | 0.26667 | 0.9928 | 1 | 1534 | 52.0821
687 | 2.4 | 0.95122 | 3.4786 | 20412 | 2650 | 1025 | 0.31 | 0.1 | 17 | 6.2 | 1 | 0.26667 | 0.9909 | 1 | 1533 | 52.0821
688 | 2.4 | 0.95122 | 3.4786 | 20412 | 2650 | 1025 | 0.34 | 0.1 | 2 | 6.2 | 1 | 0.26667 | 1 | 1 | 1531 | 42.0652
689 | 2.4 | 0.95122 | 3.4786 | 20412 | 2650 | 1025 | 0.34 | 0.1 | 3 | 6.2 | 1 | 0.26667 | 0.99869 | 1 | 1530 | 42.0652
690 | 2.4 | 0.95122 | 3.4786 | 20412 | 2650 | 1025 | 0.34 | 0.1 | 4 | 6.2 | 1 | 0.26667 | 0.99935 | 1 | 1537 | 42.0652
691 | 2.4 | 0.95122 | 3.4786 | 20412 | 2650 | 1025 | 0.34 | 0.1 | 5 | 6.2 | 1 | 0.26667 | 0.99608 | 1 | 1531 | 42.0652
692 | 2.4 | 0.95122 | 3.4786 | 20412 | 2650 | 1025 | 0.34 | 0.1 | 6 | 6.2 | 1 | 0.26667 | 0.99741 | 1 | 1532 | 55.4612
693 | 2.4 | 0.95122 | 3.4786 | 20412 | 2650 | 1025 | 0.34 | 0.1 | 7 | 6.2 | 1 | 0.26667 | 0.9948 | 1 | 1533 | 55.4612
694 | 2.4 | 0.95122 | 3.4786 | 20412 | 2650 | 1025 | 0.34 | 0.1 | 8 | 6.2 | 1 | 0.26667 | 0.99417 | 1 | 1536 | 55.4612
695 | 2.4 | 0.95122 | 3.4786 | 20412 | 2650 | 1025 | 0.34 | 0.1 | 9 | 6.2 | 1 | 0.26667 | 0.9974 | 1 | 1526 | 55.4612
696 | 2.4 | 0.95122 | 3.4786 | 20412 | 2650 | 1025 | 0.34 | 0.1 | 10 | 6.2 | 1 | 0.26667 | 0.98839 | 1 | 1534 | 55.4612
697 | 2.4 | 0.95122 | 3.4786 | 20412 | 2650 | 1025 | 0.34 | 0.1 | 11 | 6.2 | 1 | 0.26667 | 0.99473 | 1 | 1548 | 55.4612
698 | 2.4 | 0.95122 | 3.4786 | 20412 | 2650 | 1025 | 0.34 | 0.1 | 12 | 6.2 | 1 | 0.26667 | 0.98774 | 1 | 1538 | 55.4612
699 | 2.4 | 0.95122 | 3.4786 | 20412 | 2650 | 1025 | 0.34 | 0.1 | 13 | 6.2 | 1 | 0.26667 | 0.98317 | 1 | 1529 | 55.4612
700 | 2.4 | 0.95122 | 3.4786 | 20412 | 2650 | 1025 | 0.34 | 0.1 | 14 | 6.2 | 1 | 0.26667 | 0.98255 | 1 | 1553 | 55.4612
701 | 2.4 | 0.95122 | 3.4786 | 20412 | 2650 | 1025 | 0.34 | 0.1 | 15 | 6.2 | 1 | 0.26667 | 0.97733 | 1 | 1541 | 55.4612
702 | 2.4 | 0.95122 | 3.4786 | 20412 | 2650 | 1025 | 0.34 | 0.1 | 16 | 6.2 | 1 | 0.26667 | 0.97781 | 1 | 1530 | 55.4612
703 | 2.4 | 0.95122 | 3.4786 | 20412 | 2650 | 1025 | 0.34 | 0.1 | 17 | 6.2 | 1 | 0.26667 | 0.98049 | 1 | 1527 | 55.4612
704 | 2.4 | 0.95122 | 3.4786 | 20412 | 2650 | 1025 | 0.38 | 0.1 | 2 | 6.2 | 1 | 0.26667 | 0.99935 | 1 | 1542 | 44.9948
705 | 2.4 | 0.95122 | 3.4786 | 20412 | 2650 | 1025 | 0.38 | 0.1 | 3 | 6.2 | 1 | 0.26667 | 0.99806 | 1 | 1542 | 44.9948
706 | 2.4 | 0.95122 | 3.4786 | 20412 | 2650 | 1025 | 0.38 | 0.1 | 4 | 6.2 | 1 | 0.26667 | 0.99545 | 1 | 1527 | 44.9948
707 | 2.4 | 0.95122 | 3.4786 | 20412 | 2650 | 1025 | 0.38 | 0.1 | 5 | 6.2 | 1 | 0.26667 | 0.99479 | 1 | 1532 | 44.9948
708 | 2.4 | 0.95122 | 3.4786 | 20412 | 2650 | 1025 | 0.38 | 0.1 | 6 | 6.2 | 1 | 0.26667 | 0.99219 | 1 | 1537 | 59.9668
709 | 2.4 | 0.95122 | 3.4786 | 20412 | 2650 | 1025 | 0.38 | 0.1 | 7 | 6.2 | 1 | 0.26667 | 0.98819 | 1 | 1545 | 59.9668
710 | 2.4 | 0.95122 | 3.4786 | 20412 | 2650 | 1025 | 0.38 | 0.1 | 8 | 6.2 | 1 | 0.26667 | 0.98824 | 1 | 1544 | 59.9668
711 | 2.4 | 0.95122 | 3.4786 | 20412 | 2650 | 1025 | 0.38 | 0.1 | 9 | 6.2 | 1 | 0.26667 | 0.98117 | 1 | 1547 | 59.9668
712 | 2.4 | 0.95122 | 3.4786 | 20412 | 2650 | 1025 | 0.38 | 0.1 | 10 | 6.2 | 1 | 0.26667 | 0.97392 | 1 | 1513 | 59.9668
713 | 2.4 | 0.95122 | 3.4786 | 20412 | 2650 | 1025 | 0.38 | 0.1 | 11 | 6.2 | 1 | 0.26667 | 0.96804 | 1 | 1526 | 59.9668
714 | 2.4 | 0.95122 | 3.4786 | 20412 | 2650 | 1025 | 0.38 | 0.1 | 12 | 6.2 | 1 | 0.26667 | 0.96764 | 1 | 1531 | 59.9668
715 | 2.4 | 0.95122 | 3.4786 | 20412 | 2650 | 1025 | 0.38 | 0.1 | 13 | 6.2 | 1 | 0.26667 | 0.95948 | 1 | 1544 | 59.9668
716 | 2.4 | 0.95122 | 3.4786 | 20412 | 2650 | 1025 | 0.38 | 0.1 | 14 | 6.2 | 1 | 0.26667 | 0.95874 | 1 | 1545 | 59.9668
717 | 2.4 | 0.95122 | 3.4786 | 20412 | 2650 | 1025 | 0.38 | 0.1 | 15 | 6.2 | 1 | 0.26667 | 0.95369 | 1 | 1534 | 59.9668
718 | 2.4 | 0.95122 | 3.4786 | 20412 | 2650 | 1025 | 0.38 | 0.1 | 16 | 6.2 | 1 | 0.26667 | 0.95244 | 1 | 1532 | 59.9668
719 | 2.4 | 0.95122 | 3.4786 | 20412 | 2650 | 1025 | 0.38 | 0.1 | 17 | 6.2 | 1 | 0.26667 | 0.94179 | 1 | 1542 | 59.9668
720 | 2.4 | 0.95122 | 3.4786 | 20412 | 2650 | 1025 | 0.59 | 0.1 | 2 | 6.2 | 1 | 0.26667 | 0.9152 | 1 | 1524 | 60.375
721 | 2.4 | 0.95122 | 3.4786 | 20412 | 2650 | 1025 | 0.59 | 0.1 | 3 | 6.2 | 1 | 0.26667 | 0.86039 | 1 | 1540 | 60.375
722 | 2.4 | 0.95122 | 3.4786 | 20412 | 2650 | 1025 | 0.59 | 0.1 | 4 | 6.2 | 1 | 0.26667 | 0.78286 | 1 | 1533 | 60.375
723 | 2.4 | 0.95122 | 3.4786 | 20412 | 2650 | 1025 | 0.59 | 0.1 | 5 | 6.2 | 1 | 0.26667 | 0.68652 | 0.99999 | 1523 | 60.375
724 | 2.4 | 0.95122 | 3.4786 | 20412 | 2650 | 1025 | 0.59 | 0.1 | 6 | 6.2 | 1 | 0.26667 | 0.62508 | 0.99995 | 1538 | 83.621
725 | 2.4 | 0.95122 | 3.4786 | 20412 | 2650 | 1025 | 0.59 | 0.1 | 7 | 6.2 | 1 | 0.26667 | 0 | 0 | 1534 | 83.621
726 | 2.4 | 0.95122 | 3.4786 | 20412 | 2650 | 1025 | 0.59 | 0.1 | 8 | 6.2 | 1 | 0.26667 | 0.48013 | 0.99856 | 1531 | 83.621
727 | 2.4 | 0.95122 | 3.4786 | 20412 | 2650 | 1025 | 0.59 | 0.1 | 9 | 6.2 | 1 | 0.26667 | 0.4549 | 0.99768 | 1533 | 83.621
728 | 2.4 | 0.95122 | 3.4786 | 20412 | 2650 | 1025 | 0.59 | 0.1 | 10 | 6.2 | 1 | 0.26667 | 0.39424 | 0.99335 | 1529 | 83.621
729 | 2.4 | 0.95122 | 3.4786 | 20412 | 2650 | 1025 | 0.59 | 0.1 | 11 | 6.2 | 1 | 0.26667 | 0.35194 | 0.98693 | 1529 | 83.621
730 | 2.4 | 0.95122 | 3.4786 | 20412 | 2650 | 1025 | 0.59 | 0.1 | 12 | 6.2 | 1 | 0.26667 | 0.31951 | 0.97871 | 1538 | 83.621
731 | 2.4 | 0.95122 | 3.4786 | 20412 | 2650 | 1025 | 0.59 | 0.1 | 13 | 6.2 | 1 | 0.26667 | 0.29427 | 0.96935 | 1538 | 83.621
732 | 2.4 | 0.95122 | 3.4786 | 20412 | 2650 | 1025 | 0.59 | 0.1 | 14 | 6.2 | 1 | 0.26667 | 0.24496 | 0.93979 | 1540 | 83.621
733 | 2.4 | 0.95122 | 3.4786 | 20412 | 2650 | 1025 | 0.59 | 0.1 | 15 | 6.2 | 1 | 0.26667 | 0.22539 | 0.92223 | 1536 | 83.621
734 | 2.4 | 0.95122 | 3.4786 | 20412 | 2650 | 1025 | 0.59 | 0.1 | 16 | 6.2 | 1 | 0.26667 | 0.20825 | 0.9032 | 1547 | 83.621
735 | 2.4 | 0.95122 | 3.4786 | 20412 | 2650 | 1025 | 0.59 | 0.1 | 17 | 6.2 | 1 | 0.26667 | 0.18864 | 0.87637 | 1526 | 83.621
736 | 2.4 | 0.95122 | 3.4786 | 20412 | 2650 | 1025 | 0.9 | 0.1 | 2 | 6.2 | 1 | 0.26667 | 0.18921 | 0.87723 | 1533 | 83.079
737 | 2.4 | 0.95122 | 3.4786 | 20412 | 2650 | 1025 | 0.9 | 0.1 | 3 | 6.2 | 1 | 0.26667 | 0.079895 | 0.56512 | 1524 | 83.079
738 | 2.4 | 0.95122 | 3.4786 | 20412 | 2650 | 1025 | 0.9 | 0.1 | 4 | 6.2 | 1 | 0.26667 | 0.038212 | 0.32268 | 1546 | 83.079
739 | 2.4 | 0.95122 | 3.4786 | 20412 | 2650 | 1025 | 0.9 | 0.1 | 5 | 6.2 | 1 | 0.26667 | 0.024788 | 0.22198 | 1545 | 83.079
740 | 2.4 | 0.95122 | 3.4786 | 20412 | 2650 | 1025 | 0.9 | 0.1 | 6 | 6.2 | 1 | 0.26667 | 0.0084912 | 0.08174 | 1538 | 118.539
741 | 2.4 | 0.95122 | 3.4786 | 20412 | 2650 | 1025 | 0.9 | 0.1 | 7 | 6.2 | 1 | 0.26667 | 0.0032895 | 0.032412 | 1520 | 118.539
742 | 2.4 | 0.95122 | 3.4786 | 20412 | 2650 | 1025 | 0.9 | 0.1 | 8 | 6.2 | 1 | 0.26667 | 0.0051982 | 0.050783 | 1530 | 118.539
743 | 2.4 | 0.95122 | 3.4786 | 20412 | 2650 | 1025 | 0.9 | 0.1 | 9 | 6.2 | 1 | 0.26667 | 0.0032404 | 0.031936 | 1537 | 118.539
744 | 2.4 | 0.95122 | 3.4786 | 20412 | 2650 | 1025 | 0.9 | 0.1 | 10 | 6.2 | 1 | 0.26667 | 0.00064767 | 0.0064578 | 1537 | 118.539
745 | 2.4 | 0.95122 | 3.4786 | 20412 | 2650 | 1025 | 0.9 | 0.1 | 11 | 6.2 | 1 | 0.26667 | 0.0013055 | 0.012978 | 1542 | 118.539
746 | 2.4 | 0.95122 | 3.4786 | 20412 | 2650 | 1025 | 0.9 | 0.1 | 12 | 6.2 | 1 | 0.26667 | 0.00065147 | 0.0064956 | 1545 | 118.539
747 | 2.4 | 0.95122 | 3.4786 | 20412 | 2650 | 1025 | 0.9 | 0.1 | 13 | 6.2 | 1 | 0.26667 | 0 | 0 | 1533 | 118.539
748 | 2.4 | 0.95122 | 3.4786 | 20412 | 2650 | 1025 | 0.9 | 0.1 | 14 | 6.2 | 1 | 0.26667 | 0 | 0 | 1531 | 118.539
749 | 2.4 | 0.95122 | 3.4786 | 20412 | 2650 | 1025 | 0.9 | 0.1 | 15 | 6.2 | 1 | 0.26667 | 0.00065274 | 0.0065083 | 1529 | 118.539
750 | 2.4 | 0.95122 | 3.4786 | 20412 | 2650 | 1025 | 0.9 | 0.1 | 16 | 6.2 | 1 | 0.26667 | 0 | 0 | 1518 | 118.539
751 | 2.4 | 0.95122 | 3.4786 | 20412 | 2650 | 1025 | 0.9 | 0.1 | 17 | 6.2 | 1 | 0.26667 | 0 | 0 | 1537 | 118.539
752 | 2.4 | 0.95122 | 3.4786 | 20412 | 2650 | 1025 | 1.18 | 0.1 | 2 | 6.2 | 1 | 0.26667 | 0.0026059 | 0.025755 | 1542 | 103.5859
753 | 2.4 | 0.95122 | 3.4786 | 20412 | 2650 | 1025 | 1.18 | 0.1 | 3 | 6.2 | 1 | 0.26667 | 0 | 0 | 1534 | 103.5859
754 | 2.4 | 0.95122 | 3.4786 | 20412 | 2650 | 1025 | 1.18 | 0.1 | 4 | 6.2 | 1 | 0.26667 | 0 | 0 | 1540 | 103.5859
755 | 2.4 | 0.95122 | 3.4786 | 20412 | 2650 | 1025 | 1.18 | 0.1 | 5 | 6.2 | 1 | 0.26667 | 0 | 0 | 1527 | 103.5859
756 | 2.4 | 0.95122 | 3.4786 | 20412 | 2650 | 1025 | 1.18 | 0.1 | 6 | 6.2 | 1 | 0.26667 | 0 | 0 | 1536 | 150.0779
757 | 2.4 | 0.95122 | 3.4786 | 20412 | 2650 | 1025 | 1.18 | 0.1 | 7 | 6.2 | 1 | 0.26667 | 0 | 0 | 1550 | 150.0779
758 | 2.4 | 0.95122 | 3.4786 | 20412 | 2650 | 1025 | 1.18 | 0.1 | 8 | 6.2 | 1 | 0.26667 | 0 | 0 | 1522 | 150.0779
759 | 2.4 | 0.95122 | 3.4786 | 20412 | 2650 | 1025 | 1.18 | 0.1 | 9 | 6.2 | 1 | 0.26667 | 0 | 0 | 1532 | 150.0779
760 | 2.4 | 0.95122 | 3.4786 | 20412 | 2650 | 1025 | 1.18 | 0.1 | 10 | 6.2 | 1 | 0.26667 | 0 | 0 | 1530 | 150.0779
761 | 2.4 | 0.95122 | 3.4786 | 20412 | 2650 | 1025 | 1.18 | 0.1 | 11 | 6.2 | 1 | 0.26667 | 0 | 0 | 1540 | 150.0779
762 | 2.4 | 0.95122 | 3.4786 | 20412 | 2650 | 1025 | 1.18 | 0.1 | 12 | 6.2 | 1 | 0.26667 | 0 | 0 | 1524 | 150.0779
763 | 2.4 | 0.95122 | 3.4786 | 20412 | 2650 | 1025 | 1.18 | 0.1 | 13 | 6.2 | 1 | 0.26667 | 0 | 0 | 1544 | 150.0779
764 | 2.4 | 0.95122 | 3.4786 | 20412 | 2650 | 1025 | 1.18 | 0.1 | 14 | 6.2 | 1 | 0.26667 | 0 | 0 | 1537 | 150.0779
765 | 2.4 | 0.95122 | 3.4786 | 20412 | 2650 | 1025 | 1.18 | 0.1 | 15 | 6.2 | 1 | 0.26667 | 0 | 0 | 1533 | 150.0779
766 | 2.4 | 0.95122 | 3.4786 | 20412 | 2650 | 1025 | 1.18 | 0.1 | 16 | 6.2 | 1 | 0.26667 | 0 | 0 | 1523 | 150.0779
767 | 2.4 | 0.95122 | 3.4786 | 20412 | 2650 | 1025 | 1.18 | 0.1 | 17 | 6.2 | 1 | 0.26667 | 0 | 0 | 1533 | 150.0779
768 | 2.4 | 0.95122 | 3.4786 | 20412 | 2650 | 1025 | 1.44 | 0.1 | 2 | 6.2 | 1 | 0.26667 | 0 | 0 | 1545 | 122.628
769 | 2.4 | 0.95122 | 3.4786 | 20412 | 2650 | 1025 | 1.44 | 0.1 | 3 | 6.2 | 1 | 0.26667 | 0 | 0 | 1537 | 122.628
770 | 2.4 | 0.95122 | 3.4786 | 20412 | 2650 | 1025 | 1.44 | 0.1 | 4 | 6.2 | 1 | 0.26667 | 0 | 0 | 1530 | 122.628
771 | 2.4 | 0.95122 | 3.4786 | 20412 | 2650 | 1025 | 1.44 | 0.1 | 5 | 6.2 | 1 | 0.26667 | 0 | 0 | 1547 | 122.628
772 | 2.4 | 0.95122 | 3.4786 | 20412 | 2650 | 1025 | 1.44 | 0.1 | 6 | 6.2 | 1 | 0.26667 | 0 | 0 | 1532 | 179.364
773 | 2.4 | 0.95122 | 3.4786 | 20412 | 2650 | 1025 | 1.44 | 0.1 | 7 | 6.2 | 1 | 0.26667 | 0 | 0 | 1540 | 179.364
774 | 2.4 | 0.95122 | 3.4786 | 20412 | 2650 | 1025 | 1.44 | 0.1 | 8 | 6.2 | 1 | 0.26667 | 0 | 0 | 1545 | 179.364
775 | 2.4 | 0.95122 | 3.4786 | 20412 | 2650 | 1025 | 1.44 | 0.1 | 9 | 6.2 | 1 | 0.26667 | 0 | 0 | 1542 | 179.364
776 | 2.4 | 0.95122 | 3.4786 | 20412 | 2650 | 1025 | 1.44 | 0.1 | 10 | 6.2 | 1 | 0.26667 | 0 | 0 | 1532 | 179.364
777 | 2.4 | 0.95122 | 3.4786 | 20412 | 2650 | 1025 | 1.44 | 0.1 | 11 | 6.2 | 1 | 0.26667 | 0 | 0 | 1540 | 179.364
778 | 2.4 | 0.95122 | 3.4786 | 20412 | 2650 | 1025 | 1.44 | 0.1 | 12 | 6.2 | 1 | 0.26667 | 0 | 0 | 1527 | 179.364
779 | 2.4 | 0.95122 | 3.4786 | 20412 | 2650 | 1025 | 1.44 | 0.1 | 13 | 6.2 | 1 | 0.26667 | 0 | 0 | 1549 | 179.364
780 | 2.4 | 0.95122 | 3.4786 | 20412 | 2650 | 1025 | 1.44 | 0.1 | 14 | 6.2 | 1 | 0.26667 | 0 | 0 | 1543 | 179.364
781 | 2.4 | 0.95122 | 3.4786 | 20412 | 2650 | 1025 | 1.44 | 0.1 | 15 | 6.2 | 1 | 0.26667 | 0 | 0 | 1538 | 179.364
782 | 2.4 | 0.95122 | 3.4786 | 20412 | 2650 | 1025 | 1.44 | 0.1 | 16 | 6.2 | 1 | 0.26667 | 0 | 0 | 1537 | 179.364
783 | 2.4 | 0.95122 | 3.4786 | 20412 | 2650 | 1025 | 1.44 | 0.1 | 17 | 6.2 | 1 | 0.26667 | 0 | 0 | 1534 | 179.364
784 | 2.6 | 1.0407 | 3.7863 | 20448 | 2650 | 1025 | 0.31 | 0.1 | 2 | 6.2 | 1 | 0.26667 | 1 | 1 | 1539 | 51.7083
785 | 2.6 | 1.0407 | 3.7863 | 20448 | 2650 | 1025 | 0.31 | 0.1 | 3 | 6.2 | 1 | 0.26667 | 1 | 1 | 1543 | 51.7083
786 | 2.6 | 1.0407 | 3.7863 | 20448 | 2650 | 1025 | 0.31 | 0.1 | 4 | 6.2 | 1 | 0.26667 | 1 | 1 | 1549 | 51.7083
787 | 2.6 | 1.0407 | 3.7863 | 20448 | 2650 | 1025 | 0.31 | 0.1 | 5 | 6.2 | 1 | 0.26667 | 1 | 1 | 1544 | 51.7083
788 | 2.6 | 1.0407 | 3.7863 | 20448 | 2650 | 1025 | 0.31 | 0.1 | 6 | 6.2 | 1 | 0.26667 | 1 | 1 | 1537 | 63.9223
789 | 2.6 | 1.0407 | 3.7863 | 20448 | 2650 | 1025 | 0.31 | 0.1 | 7 | 6.2 | 1 | 0.26667 | 0.99807 | 1 | 1541 | 63.9223
790 | 2.6 | 1.0407 | 3.7863 | 20448 | 2650 | 1025 | 0.31 | 0.1 | 8 | 6.2 | 1 | 0.26667 | 0.99936 | 1 | 1557 | 63.9223
791 | 2.6 | 1.0407 | 3.7863 | 20448 | 2650 | 1025 | 0.31 | 0.1 | 9 | 6.2 | 1 | 0.26667 | 0.99871 | 1 | 1559 | 63.9223
792 | 2.6 | 1.0407 | 3.7863 | 20448 | 2650 | 1025 | 0.31 | 0.1 | 10 | 6.2 | 1 | 0.26667 | 1 | 1 | 1545 | 63.9223
793 | 2.6 | 1.0407 | 3.7863 | 20448 | 2650 | 1025 | 0.31 | 0.1 | 11 | 6.2 | 1 | 0.26667 | 0.99612 | 1 | 1550 | 63.9223
794 | 2.6 | 1.0407 | 3.7863 | 20448 | 2650 | 1025 | 0.31 | 0.1 | 12 | 6.2 | 1 | 0.26667 | 0.99679 | 1 | 1552 | 63.9223
795 | 2.6 | 1.0407 | 3.7863 | 20448 | 2650 | 1025 | 0.31 | 0.1 | 13 | 6.2 | 1 | 0.26667 | 0.99614 | 1 | 1551 | 63.9223
796 | 2.6 | 1.0407 | 3.7863 | 20448 | 2650 | 1025 | 0.31 | 0.1 | 14 | 6.2 | 1 | 0.26667 | 0.99935 | 1 | 1556 | 63.9223
797 | 2.6 | 1.0407 | 3.7863 | 20448 | 2650 | 1025 | 0.31 | 0.1 | 15 | 6.2 | 1 | 0.26667 | 0.99806 | 1 | 1548 | 63.9223
798 | 2.6 | 1.0407 | 3.7863 | 20448 | 2650 | 1025 | 0.31 | 0.1 | 16 | 6.2 | 1 | 0.26667 | 0.99678 | 1 | 1558 | 63.9223
799 | 2.6 | 1.0407 | 3.7863 | 20448 | 2650 | 1025 | 0.31 | 0.1 | 17 | 6.2 | 1 | 0.26667 | 0.99484 | 1 | 1550 | 63.9223
800 | 2.6 | 1.0407 | 3.7863 | 20448 | 2650 | 1025 | 0.34 | 0.1 | 2 | 6.2 | 1 | 0.26667 | 1 | 1 | 1555 | 54.558
801 | 2.6 | 1.0407 | 3.7863 | 20448 | 2650 | 1025 | 0.34 | 0.1 | 3 | 6.2 | 1 | 0.26667 | 1 | 1 | 1550 | 54.558
802 | 2.6 | 1.0407 | 3.7863 | 20448 | 2650 | 1025 | 0.34 | 0.1 | 4 | 6.2 | 1 | 0.26667 | 0.99936 | 1 | 1533 | 54.558
803 | 2.6 | 1.0407 | 3.7863 | 20448 | 2650 | 1025 | 0.34 | 0.1 | 5 | 6.2 | 1 | 0.26667 | 0.99935 | 1 | 1544 | 54.558
804 | 2.6 | 1.0407 | 3.7863 | 20448 | 2650 | 1025 | 0.34 | 0.1 | 6 | 6.2 | 1 | 0.26667 | 1 | 1 | 1555 | 67.954
805 | 2.6 | 1.0407 | 3.7863 | 20448 | 2650 | 1025 | 0.34 | 0.1 | 7 | 6.2 | 1 | 0.26667 | 0.99806 | 1 | 1557 | 67.954
806 | 2.6 | 1.0407 | 3.7863 | 20448 | 2650 | 1025 | 0.34 | 0.1 | 8 | 6.2 | 1 | 0.26667 | 0.99545 | 1 | 1561 | 67.954
807 | 2.6 | 1.0407 | 3.7863 | 20448 | 2650 | 1025 | 0.34 | 0.1 | 9 | 6.2 | 1 | 0.26667 | 0.99806 | 1 | 1550 | 67.954
808 | 2.6 | 1.0407 | 3.7863 | 20448 | 2650 | 1025 | 0.34 | 0.1 | 10 | 6.2 | 1 | 0.26667 | 0.99677 | 1 | 1551 | 67.954
809 | 2.6 | 1.0407 | 3.7863 | 20448 | 2650 | 1025 | 0.34 | 0.1 | 11 | 6.2 | 1 | 0.26667 | 0.99742 | 1 | 1560 | 67.954
810 | 2.6 | 1.0407 | 3.7863 | 20448 | 2650 | 1025 | 0.34 | 0.1 | 12 | 6.2 | 1 | 0.26667 | 0.99546 | 1 | 1560 | 67.954
811 | 2.6 | 1.0407 | 3.7863 | 20448 | 2650 | 1025 | 0.34 | 0.1 | 13 | 6.2 | 1 | 0.26667 | 0.99484 | 1 | 1553 | 67.954
812 | 2.6 | 1.0407 | 3.7863 | 20448 | 2650 | 1025 | 0.34 | 0.1 | 14 | 6.2 | 1 | 0.26667 | 0.99487 | 1 | 1553 | 67.954
813 | 2.6 | 1.0407 | 3.7863 | 20448 | 2650 | 1025 | 0.34 | 0.1 | 15 | 6.2 | 1 | 0.26667 | 0.99486 | 1 | 1552 | 67.954
814 | 2.6 | 1.0407 | 3.7863 | 20448 | 2650 | 1025 | 0.34 | 0.1 | 16 | 6.2 | 1 | 0.26667 | 0.26278 | 0.95258 | 1567 | 67.954
815 | 2.6 | 1.0407 | 3.7863 | 20448 | 2650 | 1025 | 0.34 | 0.1 | 17 | 6.2 | 1 | 0.26667 | 0.98705 | 1 | 1549 | 67.954
816 | 2.6 | 1.0407 | 3.7863 | 20448 | 2650 | 1025 | 0.38 | 0.1 | 2 | 6.2 | 1 | 0.26667 | 1 | 1 | 1559 | 58.3576
817 | 2.6 | 1.0407 | 3.7863 | 20448 | 2650 | 1025 | 0.38 | 0.1 | 3 | 6.2 | 1 | 0.26667 | 0.9987 | 1 | 1558 | 58.3576
818 | 2.6 | 1.0407 | 3.7863 | 20448 | 2650 | 1025 | 0.38 | 0.1 | 4 | 6.2 | 1 | 0.26667 | 0.9968 | 1 | 1573 | 58.3576
819 | 2.6 | 1.0407 | 3.7863 | 20448 | 2650 | 1025 | 0.38 | 0.1 | 5 | 6.2 | 1 | 0.26667 | 0.25519 | 0.94747 | 1544 | 58.3576
820 | 2.6 | 1.0407 | 3.7863 | 20448 | 2650 | 1025 | 0.38 | 0.1 | 6 | 6.2 | 1 | 0.26667 | 0.99613 | 1 | 1540 | 73.3296
821 | 2.6 | 1.0407 | 3.7863 | 20448 | 2650 | 1025 | 0.38 | 0.1 | 7 | 6.2 | 1 | 0.26667 | 0.9955 | 1 | 1544 | 73.3296
822 | 2.6 | 1.0407 | 3.7863 | 20448 | 2650 | 1025 | 0.38 | 0.1 | 8 | 6.2 | 1 | 0.26667 | 0.99485 | 1 | 1550 | 73.3296
823 | 2.6 | 1.0407 | 3.7863 | 20448 | 2650 | 1025 | 0.38 | 0.1 | 9 | 6.2 | 1 | 0.26667 | 0.99359 | 1 | 1547 | 73.3296
824 | 2.6 | 1.0407 | 3.7863 | 20448 | 2650 | 1025 | 0.38 | 0.1 | 10 | 6.2 | 1 | 0.26667 | 0.99164 | 1 | 1548 | 73.3296
825 | 2.6 | 1.0407 | 3.7863 | 20448 | 2650 | 1025 | 0.38 | 0.1 | 11 | 6.2 | 1 | 0.26667 | 0.98514 | 1 | 1554 | 73.3296
826 | 2.6 | 1.0407 | 3.7863 | 20448 | 2650 | 1025 | 0.38 | 0.1 | 12 | 6.2 | 1 | 0.26667 | 0.98395 | 1 | 1553 | 73.3296
827 | 2.6 | 1.0407 | 3.7863 | 20448 | 2650 | 1025 | 0.38 | 0.1 | 13 | 6.2 | 1 | 0.26667 | 0.98591 | 1 | 1545 | 73.3296
828 | 2.6 | 1.0407 | 3.7863 | 20448 | 2650 | 1025 | 0.38 | 0.1 | 14 | 6.2 | 1 | 0.26667 | 0.98122 | 1 | 1555 | 73.3296
829 | 2.6 | 1.0407 | 3.7863 | 20448 | 2650 | 1025 | 0.38 | 0.1 | 15 | 6.2 | 1 | 0.26667 | 0.97351 | 1 | 1551 | 73.3296
830 | 2.6 | 1.0407 | 3.7863 | 20448 | 2650 | 1025 | 0.38 | 0.1 | 16 | 6.2 | 1 | 0.26667 | 0.092617 | 0.62164 | 1559 | 73.3296
831 | 2.6 | 1.0407 | 3.7863 | 20448 | 2650 | 1025 | 0.38 | 0.1 | 17 | 6.2 | 1 | 0.26667 | 0.97099 | 1 | 1568 | 73.3296
832 | 2.6 | 1.0407 | 3.7863 | 20448 | 2650 | 1025 | 0.59 | 0.1 | 2 | 6.2 | 1 | 0.26667 | 0.96426 | 1 | 1550 | 78.3055
833 | 2.6 | 1.0407 | 3.7863 | 20448 | 2650 | 1025 | 0.59 | 0.1 | 3 | 6.2 | 1 | 0.26667 | 0.92713 | 1 | 1548 | 78.3055
834 | 2.6 | 1.0407 | 3.7863 | 20448 | 2650 | 1025 | 0.59 | 0.1 | 4 | 6.2 | 1 | 0.26667 | 0.86568 | 1 | 1541 | 78.3055
835 | 2.6 | 1.0407 | 3.7863 | 20448 | 2650 | 1025 | 0.59 | 0.1 | 5 | 6.2 | 1 | 0.26667 | 0.8475 | 1 | 1549 | 78.3055
836 | 2.6 | 1.0407 | 3.7863 | 20448 | 2650 | 1025 | 0.59 | 0.1 | 6 | 6.2 | 1 | 0.26667 | 0.81601 | 1 | 1557 | 101.5515
837 | 2.6 | 1.0407 | 3.7863 | 20448 | 2650 | 1025 | 0.59 | 0.1 | 7 | 6.2 | 1 | 0.26667 | 0.70244 | 0.99999 | 1548 | 101.5515
838 | 2.6 | 1.0407 | 3.7863 | 20448 | 2650 | 1025 | 0.59 | 0.1 | 8 | 6.2 | 1 | 0.26667 | 0.68742 | 0.99999 | 1555 | 101.5515
839 | 2.6 | 1.0407 | 3.7863 | 20448 | 2650 | 1025 | 0.59 | 0.1 | 9 | 6.2 | 1 | 0.26667 | 0.64936 | 0.99997 | 1541 | 101.5515
840 | 2.6 | 1.0407 | 3.7863 | 20448 | 2650 | 1025 | 0.59 | 0.1 | 10 | 6.2 | 1 | 0.26667 | 0.57973 | 0.99983 | 1553 | 101.5515
841 | 2.6 | 1.0407 | 3.7863 | 20448 | 2650 | 1025 | 0.59 | 0.1 | 11 | 6.2 | 1 | 0.26667 | 0.5392 | 0.99957 | 1549 | 101.5515
842 | 2.6 | 1.0407 | 3.7863 | 20448 | 2650 | 1025 | 0.59 | 0.1 | 12 | 6.2 | 1 | 0.26667 | 0.54941 | 0.99966 | 1547 | 101.5515
843 | 2.6 | 1.0407 | 3.7863 | 20448 | 2650 | 1025 | 0.59 | 0.1 | 13 | 6.2 | 1 | 0.26667 | 0.46941 | 0.99823 | 1556 | 101.5515
844 | 2.6 | 1.0407 | 3.7863 | 20448 | 2650 | 1025 | 0.59 | 0.1 | 14 | 6.2 | 1 | 0.26667 | 0.43363 | 0.9966 | 1558 | 101.5515
845 | 2.6 | 1.0407 | 3.7863 | 20448 | 2650 | 1025 | 0.59 | 0.1 | 15 | 6.2 | 1 | 0.26667 | 0.40994 | 0.99488 | 1563 | 101.5515
846 | 2.6 | 1.0407 | 3.7863 | 20448 | 2650 | 1025 | 0.59 | 0.1 | 16 | 6.2 | 1 | 0.26667 | 0.36778 | 0.9898 | 1555 | 101.5515
847 | 2.6 | 1.0407 | 3.7863 | 20448 | 2650 | 1025 | 0.59 | 0.1 | 17 | 6.2 | 1 | 0.26667 | 0.35042 | 0.98662 | 1533 | 101.5515
848 | 2.6 | 1.0407 | 3.7863 | 20448 | 2650 | 1025 | 0.9 | 0.1 | 2 | 6.2 | 1 | 0.26667 | 0.34401 | 0.98524 | 1546 | 107.7523
849 | 2.6 | 1.0407 | 3.7863 | 20448 | 2650 | 1025 | 0.9 | 0.1 | 3 | 6.2 | 1 | 0.26667 | 0.20566 | 0.89998 | 1551 | 107.7523
850 | 2.6 | 1.0407 | 3.7863 | 20448 | 2650 | 1025 | 0.9 | 0.1 | 4 | 6.2 | 1 | 0.26667 | 0.10354 | 0.66478 | 1559 | 107.7523
851 | 2.6 | 1.0407 | 3.7863 | 20448 | 2650 | 1025 | 0.9 | 0.1 | 5 | 6.2 | 1 | 0.26667 | 0.072492 | 0.52883 | 1541 | 107.7523
852 | 2.6 | 1.0407 | 3.7863 | 20448 | 2650 | 1025 | 0.9 | 0.1 | 6 | 6.2 | 1 | 0.26667 | 0.039178 | 0.32945 | 1556 | 143.2123
853 | 2.6 | 1.0407 | 3.7863 | 20448 | 2650 | 1025 | 0.9 | 0.1 | 7 | 6.2 | 1 | 0.26667 | 0.027079 | 0.24007 | 1546 | 143.2123
854 | 2.6 | 1.0407 | 3.7863 | 20448 | 2650 | 1025 | 0.9 | 0.1 | 8 | 6.2 | 1 | 0.26667 | 0.017408 | 0.16106 | 1554 | 143.2123
855 | 2.6 | 1.0407 | 3.7863 | 20448 | 2650 | 1025 | 0.9 | 0.1 | 9 | 6.2 | 1 | 0.26667 | 0.0096774 | 0.092667 | 1552 | 143.2123
856 | 2.6 | 1.0407 | 3.7863 | 20448 | 2650 | 1025 | 0.9 | 0.1 | 10 | 6.2 | 1 | 0.26667 | 0.0077922 | 0.075246 | 1547 | 143.2123
857 | 2.6 | 1.0407 | 3.7863 | 20448 | 2650 | 1025 | 0.9 | 0.1 | 11 | 6.2 | 1 | 0.26667 | 0.0064558 | 0.062714 | 1555 | 143.2123
858 | 2.6 | 1.0407 | 3.7863 | 20448 | 2650 | 1025 | 0.9 | 0.1 | 12 | 6.2 | 1 | 0.26667 | 0 | 0 | 1543 | 143.2123
859 | 2.6 | 1.0407 | 3.7863 | 20448 | 2650 | 1025 | 0.9 | 0.1 | 13 | 6.2 | 1 | 0.26667 | 0.0019342 | 0.019175 | 1547 | 143.2123
860 | 2.6 | 1.0407 | 3.7863 | 20448 | 2650 | 1025 | 0.9 | 0.1 | 14 | 6.2 | 1 | 0.26667 | 0.0038486 | 0.037826 | 1555 | 143.2123
861 | 2.6 | 1.0407 | 3.7863 | 20448 | 2650 | 1025 | 0.9 | 0.1 | 15 | 6.2 | 1 | 0.26667 | 0.0025757 | 0.02546 | 1548 | 143.2123
862 | 2.6 | 1.0407 | 3.7863 | 20448 | 2650 | 1025 | 0.9 | 0.1 | 16 | 6.2 | 1 | 0.26667 | 0.00064267 | 0.0064082 | 1559 | 143.2123
863 | 2.6 | 1.0407 | 3.7863 | 20448 | 2650 | 1025 | 0.9 | 0.1 | 17 | 6.2 | 1 | 0.26667 | 0.00064558 | 0.0064371 | 1566 | 143.2123
864 | 2.6 | 1.0407 | 3.7863 | 20448 | 2650 | 1025 | 1.18 | 0.1 | 2 | 6.2 | 1 | 0.26667 | 0.01233 | 0.11668 | 1551 | 134.3495
865 | 2.6 | 1.0407 | 3.7863 | 20448 | 2650 | 1025 | 1.18 | 0.1 | 3 | 6.2 | 1 | 0.26667 | 0.0064725 | 0.062872 | 1540 | 134.3495
866 | 2.6 | 1.0407 | 3.7863 | 20448 | 2650 | 1025 | 1.18 | 0.1 | 4 | 6.2 | 1 | 0.26667 | 0 | 0 | 1568 | 134.3495
867 | 2.6 | 1.0407 | 3.7863 | 20448 | 2650 | 1025 | 1.18 | 0.1 | 5 | 6.2 | 1 | 0.26667 | 0.00064977 | 0.0064788 | 1546 | 134.3495
868 | 2.6 | 1.0407 | 3.7863 | 20448 | 2650 | 1025 | 1.18 | 0.1 | 6 | 6.2 | 1 | 0.26667 | 0 | 0 | 1545 | 180.8415
869 | 2.6 | 1.0407 | 3.7863 | 20448 | 2650 | 1025 | 1.18 | 0.1 | 7 | 6.2 | 1 | 0.26667 | 0 | 0 | 1545 | 180.8415
870 | 2.6 | 1.0407 | 3.7863 | 20448 | 2650 | 1025 | 1.18 | 0.1 | 8 | 6.2 | 1 | 0.26667 | 0 | 0 | 1558 | 180.8415
871 | 2.6 | 1.0407 | 3.7863 | 20448 | 2650 | 1025 | 1.18 | 0.1 | 9 | 6.2 | 1 | 0.26667 | 0 | 0 | 1546 | 180.8415
872 | 2.6 | 1.0407 | 3.7863 | 20448 | 2650 | 1025 | 1.18 | 0.1 | 10 | 6.2 | 1 | 0.26667 | 0 | 0 | 1549 | 180.8415
873 | 2.6 | 1.0407 | 3.7863 | 20448 | 2650 | 1025 | 1.18 | 0.1 | 11 | 6.2 | 1 | 0.26667 | 0 | 0 | 1545 | 180.8415
874 | 2.6 | 1.0407 | 3.7863 | 20448 | 2650 | 1025 | 1.18 | 0.1 | 12 | 6.2 | 1 | 0.26667 | 0 | 0 | 1553 | 180.8415
875 | 2.6 | 1.0407 | 3.7863 | 20448 | 2650 | 1025 | 1.18 | 0.1 | 13 | 6.2 | 1 | 0.26667 | 0 | 0 | 1553 | 180.8415
876 | 2.6 | 1.0407 | 3.7863 | 20448 | 2650 | 1025 | 1.18 | 0.1 | 14 | 6.2 | 1 | 0.26667 | 0 | 0 | 1554 | 180.8415
877 | 2.6 | 1.0407 | 3.7863 | 20448 | 2650 | 1025 | 1.18 | 0.1 | 15 | 6.2 | 1 | 0.26667 | 0 | 0 | 1554 | 180.8415
878 | 2.6 | 1.0407 | 3.7863 | 20448 | 2650 | 1025 | 1.18 | 0.1 | 16 | 6.2 | 1 | 0.26667 | 0 | 0 | 1567 | 180.8415
879 | 2.6 | 1.0407 | 3.7863 | 20448 | 2650 | 1025 | 1.18 | 0.1 | 17 | 6.2 | 1 | 0.26667 | 0 | 0 | 1543 | 180.8415
880 | 2.6 | 1.0407 | 3.7863 | 20448 | 2650 | 1025 | 1.44 | 0.1 | 2 | 6.2 | 1 | 0.26667 | 0 | 0 | 1548 | 159.0468
881 | 2.6 | 1.0407 | 3.7863 | 20448 | 2650 | 1025 | 1.44 | 0.1 | 3 | 6.2 | 1 | 0.26667 | 0 | 0 | 1559 | 159.0468
882 | 2.6 | 1.0407 | 3.7863 | 20448 | 2650 | 1025 | 1.44 | 0.1 | 4 | 6.2 | 1 | 0.26667 | 0 | 0 | 1561 | 159.0468
883 | 2.6 | 1.0407 | 3.7863 | 20448 | 2650 | 1025 | 1.44 | 0.1 | 5 | 6.2 | 1 | 0.26667 | 0 | 0 | 1543 | 159.0468
884 | 2.6 | 1.0407 | 3.7863 | 20448 | 2650 | 1025 | 1.44 | 0.1 | 6 | 6.2 | 1 | 0.26667 | 0 | 0 | 1549 | 215.7828
885 | 2.6 | 1.0407 | 3.7863 | 20448 | 2650 | 1025 | 1.44 | 0.1 | 7 | 6.2 | 1 | 0.26667 | 0 | 0 | 1548 | 215.7828
886 | 2.6 | 1.0407 | 3.7863 | 20448 | 2650 | 1025 | 1.44 | 0.1 | 8 | 6.2 | 1 | 0.26667 | 0 | 0 | 1546 | 215.7828
887 | 2.6 | 1.0407 | 3.7863 | 20448 | 2650 | 1025 | 1.44 | 0.1 | 9 | 6.2 | 1 | 0.26667 | 0 | 0 | 1549 | 215.7828
888 | 2.6 | 1.0407 | 3.7863 | 20448 | 2650 | 1025 | 1.44 | 0.1 | 10 | 6.2 | 1 | 0.26667 | 0 | 0 | 1555 | 215.7828
889 | 2.6 | 1.0407 | 3.7863 | 20448 | 2650 | 1025 | 1.44 | 0.1 | 11 | 6.2 | 1 | 0.26667 | 0 | 0 | 1550 | 215.7828
890 | 2.6 | 1.0407 | 3.7863 | 20448 | 2650 | 1025 | 1.44 | 0.1 | 12 | 6.2 | 1 | 0.26667 | 0 | 0 | 1549 | 215.7828
891 | 2.6 | 1.0407 | 3.7863 | 20448 | 2650 | 1025 | 1.44 | 0.1 | 13 | 6.2 | 1 | 0.26667 | 0 | 0 | 1560 | 215.7828
892 | 2.6 | 1.0407 | 3.7863 | 20448 | 2650 | 1025 | 1.44 | 0.1 | 14 | 6.2 | 1 | 0.26667 | 0 | 0 | 1550 | 215.7828
893 | 2.6 | 1.0407 | 3.7863 | 20448 | 2650 | 1025 | 1.44 | 0.1 | 15 | 6.2 | 1 | 0.26667 | 0 | 0 | 1550 | 215.7828
894 | 2.6 | 1.0407 | 3.7863 | 20448 | 2650 | 1025 | 1.44 | 0.1 | 16 | 6.2 | 1 | 0.26667 | 0 | 0 | 1553 | 215.7828
895 | 2.6 | 1.0407 | 3.7863 | 20448 | 2650 | 1025 | 1.44 | 0.1 | 17 | 6.2 | 1 | 0.26667 | 0 | 0 | 1550 | 215.7828
896 | 2.8 | 1.0407 | 3.7778 | 20448 | 2650 | 1025 | 0.31 | 0.1 | 2 | 6.2 | 1 | 0.26667 | 0.99871 | 1 | 1571 | 54.5985
897 | 2.8 | 1.0407 | 3.7778 | 20448 | 2650 | 1025 | 0.31 | 0.1 | 3 | 6.2 | 1 | 0.26667 | 1 | 1 | 1568 | 54.5985
898 | 2.8 | 1.0407 | 3.7778 | 20448 | 2650 | 1025 | 0.31 | 0.1 | 4 | 6.2 | 1 | 0.26667 | 1 | 1 | 1564 | 54.5985
899 | 2.8 | 1.0407 | 3.7778 | 20448 | 2650 | 1025 | 0.31 | 0.1 | 5 | 6.2 | 1 | 0.26667 | 1 | 1 | 1560 | 54.5985
900 | 2.8 | 1.0407 | 3.7778 | 20448 | 2650 | 1025 | 0.31 | 0.1 | 6 | 6.2 | 1 | 0.26667 | 0.99936 | 1 | 1574 | 66.8125
901 | 2.8 | 1.0407 | 3.7778 | 20448 | 2650 | 1025 | 0.31 | 0.1 | 7 | 6.2 | 1 | 0.26667 | 1 | 1 | 1572 | 66.8125
902 | 2.8 | 1.0407 | 3.7778 | 20448 | 2650 | 1025 | 0.31 | 0.1 | 8 | 6.2 | 1 | 0.26667 | 0.99936 | 1 | 1558 | 66.8125
903 | 2.8 | 1.0407 | 3.7778 | 20448 | 2650 | 1025 | 0.31 | 0.1 | 9 | 6.2 | 1 | 0.26667 | 0.99936 | 1 | 1571 | 66.8125
904 | 2.8 | 1.0407 | 3.7778 | 20448 | 2650 | 1025 | 0.31 | 0.1 | 10 | 6.2 | 1 | 0.26667 | 0.9968 | 1 | 1566 | 66.8125
905 | 2.8 | 1.0407 | 3.7778 | 20448 | 2650 | 1025 | 0.31 | 0.1 | 11 | 6.2 | 1 | 0.26667 | 0.99872 | 1 | 1569 | 66.8125
906 | 2.8 | 1.0407 | 3.7778 | 20448 | 2650 | 1025 | 0.31 | 0.1 | 12 | 6.2 | 1 | 0.26667 | 0.99682 | 1 | 1581 | 66.8125
907 | 2.8 | 1.0407 | 3.7778 | 20448 | 2650 | 1025 | 0.31 | 0.1 | 13 | 6.2 | 1 | 0.26667 | 0.99744 | 1 | 1567 | 66.8125
908 | 2.8 | 1.0407 | 3.7778 | 20448 | 2650 | 1025 | 0.31 | 0.1 | 14 | 6.2 | 1 | 0.26667 | 0.99744 | 1 | 1563 | 66.8125
909 | 2.8 | 1.0407 | 3.7778 | 20448 | 2650 | 1025 | 0.31 | 0.1 | 15 | 6.2 | 1 | 0.26667 | 0.99428 | 1 | 1569 | 66.8125
910 | 2.8 | 1.0407 | 3.7778 | 20448 | 2650 | 1025 | 0.31 | 0.1 | 16 | 6.2 | 1 | 0.26667 | 0.99872 | 1 | 1574 | 66.8125
911 | 2.8 | 1.0407 | 3.7778 | 20448 | 2650 | 1025 | 0.31 | 0.1 | 17 | 6.2 | 1 | 0.26667 | 0.99808 | 1 | 1571 | 66.8125
912 | 2.8 | 1.0407 | 3.7778 | 20448 | 2650 | 1025 | 0.34 | 0.1 | 2 | 6.2 | 1 | 0.26667 | 1 | 1 | 1567 | 57.6074
913 | 2.8 | 1.0407 | 3.7778 | 20448 | 2650 | 1025 | 0.34 | 0.1 | 3 | 6.2 | 1 | 0.26667 | 0.99872 | 1 | 1567 | 57.6074
914 | 2.8 | 1.0407 | 3.7778 | 20448 | 2650 | 1025 | 0.34 | 0.1 | 4 | 6.2 | 1 | 0.26667 | 1 | 1 | 1569 | 57.6074
915 | 2.8 | 1.0407 | 3.7778 | 20448 | 2650 | 1025 | 0.34 | 0.1 | 5 | 6.2 | 1 | 0.26667 | 0.99936 | 1 | 1581 | 57.6074
916 | 2.8 | 1.0407 | 3.7778 | 20448 | 2650 | 1025 | 0.34 | 0.1 | 6 | 6.2 | 1 | 0.26667 | 0.99873 | 1 | 1563 | 71.0034
917 | 2.8 | 1.0407 | 3.7778 | 20448 | 2650 | 1025 | 0.34 | 0.1 | 7 | 6.2 | 1 | 0.26667 | 0.99936 | 1 | 1570 | 71.0034
918 | 2.8 | 1.0407 | 3.7778 | 20448 | 2650 | 1025 | 0.34 | 0.1 | 8 | 6.2 | 1 | 0.26667 | 0.99807 | 1 | 1572 | 71.0034
919 | 2.8 | 1.0407 | 3.7778 | 20448 | 2650 | 1025 | 0.34 | 0.1 | 9 | 6.2 | 1 | 0.26667 | 0.99742 | 1 | 1564 | 71.0034
920 | 2.8 | 1.0407 | 3.7778 | 20448 | 2650 | 1025 | 0.34 | 0.1 | 10 | 6.2 | 1 | 0.26667 | 0.36822 | 0.98987 | 1578 | 71.0034
921 | 2.8 | 1.0407 | 3.7778 | 20448 | 2650 | 1025 | 0.34 | 0.1 | 11 | 6.2 | 1 | 0.26667 | 0.99616 | 1 | 1570 | 71.0034
922 | 2.8 | 1.0407 | 3.7778 | 20448 | 2650 | 1025 | 0.34 | 0.1 | 12 | 6.2 | 1 | 0.26667 | 0.99682 | 1 | 1559 | 71.0034
923 | 2.8 | 1.0407 | 3.7778 | 20448 | 2650 | 1025 | 0.34 | 0.1 | 13 | 6.2 | 1 | 0.26667 | 0.99619 | 1 | 1566 | 71.0034
924 | 2.8 | 1.0407 | 3.7778 | 20448 | 2650 | 1025 | 0.34 | 0.1 | 14 | 6.2 | 1 | 0.26667 | 0.99364 | 1 | 1570 | 71.0034
925 | 2.8 | 1.0407 | 3.7778 | 20448 | 2650 | 1025 | 0.34 | 0.1 | 15 | 6.2 | 1 | 0.26667 | 0.99427 | 1 | 1571 | 71.0034
926 | 2.8 | 1.0407 | 3.7778 | 20448 | 2650 | 1025 | 0.34 | 0.1 | 16 | 6.2 | 1 | 0.26667 | 0.99491 | 1 | 1569 | 71.0034
927 | 2.8 | 1.0407 | 3.7778 | 20448 | 2650 | 1025 | 0.34 | 0.1 | 17 | 6.2 | 1 | 0.26667 | 0.98984 | 1 | 1569 | 71.0034
928 | 2.8 | 1.0407 | 3.7778 | 20448 | 2650 | 1025 | 0.38 | 0.1 | 2 | 6.2 | 1 | 0.26667 | 0.99937 | 1 | 1567 | 61.6194
929 | 2.8 | 1.0407 | 3.7778 | 20448 | 2650 | 1025 | 0.38 | 0.1 | 3 | 6.2 | 1 | 0.26667 | 1 | 1 | 1577 | 61.6194
930 | 2.8 | 1.0407 | 3.7778 | 20448 | 2650 | 1025 | 0.38 | 0.1 | 4 | 6.2 | 1 | 0.26667 | 0.99936 | 1 | 1572 | 61.6194
931 | 2.8 | 1.0407 | 3.7778 | 20448 | 2650 | 1025 | 0.38 | 0.1 | 5 | 6.2 | 1 | 0.26667 | 0.99553 | 1 | 1567 | 61.6194
932 | 2.8 | 1.0407 | 3.7778 | 20448 | 2650 | 1025 | 0.38 | 0.1 | 6 | 6.2 | 1 | 0.26667 | 0.22151 | 0.91824 | 1566 | 76.5914
933 | 2.8 | 1.0407 | 3.7778 | 20448 | 2650 | 1025 | 0.38 | 0.1 | 7 | 6.2 | 1 | 0.26667 | 0.99681 | 1 | 1567 | 76.5914
934 | 2.8 | 1.0407 | 3.7778 | 20448 | 2650 | 1025 | 0.38 | 0.1 | 8 | 6.2 | 1 | 0.26667 | 0.99618 | 1 | 1573 | 76.5914
935 | 2.8 | 1.0407 | 3.7778 | 20448 | 2650 | 1025 | 0.38 | 0.1 | 9 | 6.2 | 1 | 0.26667 | 0.99171 | 1 | 1579 | 76.5914
936 | 2.8 | 1.0407 | 3.7778 | 20448 | 2650 | 1025 | 0.38 | 0.1 | 10 | 6.2 | 1 | 0.26667 | 0.99236 | 1 | 1559 | 76.5914
937 | 2.8 | 1.0407 | 3.7778 | 20448 | 2650 | 1025 | 0.38 | 0.1 | 11 | 6.2 | 1 | 0.26667 | 0.98859 | 1 | 1567 | 76.5914
938 | 2.8 | 1.0407 | 3.7778 | 20448 | 2650 | 1025 | 0.38 | 0.1 | 12 | 6.2 | 1 | 0.26667 | 0.98475 | 1 | 1570 | 76.5914
939 | 2.8 | 1.0407 | 3.7778 | 20448 | 2650 | 1025 | 0.38 | 0.1 | 13 | 6.2 | 1 | 0.26667 | 0.9828 | 1 | 1573 | 76.5914
940 | 2.8 | 1.0407 | 3.7778 | 20448 | 2650 | 1025 | 0.38 | 0.1 | 14 | 6.2 | 1 | 0.26667 | 0.97894 | 1 | 1569 | 76.5914
941 | 2.8 | 1.0407 | 3.7778 | 20448 | 2650 | 1025 | 0.38 | 0.1 | 15 | 6.2 | 1 | 0.26667 | 0.98033 | 1 | 1559 | 76.5914
942 | 2.8 | 1.0407 | 3.7778 | 20448 | 2650 | 1025 | 0.38 | 0.1 | 16 | 6.2 | 1 | 0.26667 | 0.9784 | 1 | 1574 | 76.5914
943 | 2.8 | 1.0407 | 3.7778 | 20448 | 2650 | 1025 | 0.38 | 0.1 | 17 | 6.2 | 1 | 0.26667 | 0.97584 | 1 | 1564 | 76.5914
944 | 2.8 | 1.0407 | 3.7778 | 20448 | 2650 | 1025 | 0.59 | 0.1 | 2 | 6.2 | 1 | 0.26667 | 0.96935 | 1 | 1566 | 82.6822
945 | 2.8 | 1.0407 | 3.7778 | 20448 | 2650 | 1025 | 0.59 | 0.1 | 3 | 6.2 | 1 | 0.26667 | 0.9251 | 1 | 1567 | 82.6822
946 | 2.8 | 1.0407 | 3.7778 | 20448 | 2650 | 1025 | 0.59 | 0.1 | 4 | 6.2 | 1 | 0.26667 | 0.89024 | 1 | 1565 | 82.6822
947 | 2.8 | 1.0407 | 3.7778 | 20448 | 2650 | 1025 | 0.59 | 0.1 | 5 | 6.2 | 1 | 0.26667 | 0.83908 | 1 | 1572 | 82.6822
948 | 2.8 | 1.0407 | 3.7778 | 20448 | 2650 | 1025 | 0.59 | 0.1 | 6 | 6.2 | 1 | 0.26667 | 0.79249 | 1 | 1559 | 105.9282
949 | 2.8 | 1.0407 | 3.7778 | 20448 | 2650 | 1025 | 0.59 | 0.1 | 7 | 6.2 | 1 | 0.26667 | 0.75144 | 1 | 1563 | 105.9282
950 | 2.8 | 1.0407 | 3.7778 | 20448 | 2650 | 1025 | 0.59 | 0.1 | 8 | 6.2 | 1 | 0.26667 | 0.69319 | 0.99999 | 1572 | 105.9282
951 | 2.8 | 1.0407 | 3.7778 | 20448 | 2650 | 1025 | 0.59 | 0.1 | 9 | 6.2 | 1 | 0.26667 | 0.64997 | 0.99997 | 1568 | 105.9282
952 | 2.8 | 1.0407 | 3.7778 | 20448 | 2650 | 1025 | 0.59 | 0.1 | 10 | 6.2 | 1 | 0.26667 | 0.59783 | 0.99989 | 1567 | 105.9282
953 | 2.8 | 1.0407 | 3.7778 | 20448 | 2650 | 1025 | 0.59 | 0.1 | 11 | 6.2 | 1 | 0.26667 | 0.54911 | 0.99965 | 1566 | 105.9282
954 | 2.8 | 1.0407 | 3.7778 | 20448 | 2650 | 1025 | 0.59 | 0.1 | 12 | 6.2 | 1 | 0.26667 | 0.51949 | 0.99934 | 1573 | 105.9282
955 | 2.8 | 1.0407 | 3.7778 | 20448 | 2650 | 1025 | 0.59 | 0.1 | 13 | 6.2 | 1 | 0.26667 | 0.48051 | 0.99857 | 1565 | 105.9282
956 | 2.8 | 1.0407 | 3.7778 | 20448 | 2650 | 1025 | 0.59 | 0.1 | 14 | 6.2 | 1 | 0.26667 | 0.45147 | 0.99753 | 1573 | 105.9282
957 | 2.8 | 1.0407 | 3.7778 | 20448 | 2650 | 1025 | 0.59 | 0.1 | 15 | 6.2 | 1 | 0.26667 | 0.41901 | 0.99562 | 1560 | 105.9282
958 | 2.8 | 1.0407 | 3.7778 | 20448 | 2650 | 1025 | 0.59 | 0.1 | 16 | 6.2 | 1 | 0.26667 | 0.38256 | 0.99195 | 1563 | 105.9282
959 | 2.8 | 1.0407 | 3.7778 | 20448 | 2650 | 1025 | 0.59 | 0.1 | 17 | 6.2 | 1 | 0.26667 | 0.35067 | 0.98668 | 1575 | 105.9282
960 | 2.8 | 1.0407 | 3.7778 | 20448 | 2650 | 1025 | 0.9 | 0.1 | 2 | 6.2 | 1 | 0.26667 | 0.39924 | 0.99388 | 1568 | 113.7749
961 | 2.8 | 1.0407 | 3.7778 | 20448 | 2650 | 1025 | 0.9 | 0.1 | 3 | 6.2 | 1 | 0.26667 | 0.23901 | 0.93487 | 1570 | 113.7749
962 | 2.8 | 1.0407 | 3.7778 | 20448 | 2650 | 1025 | 0.9 | 0.1 | 4 | 6.2 | 1 | 0.26667 | 0.13959 | 0.77765 | 1570 | 113.7749
963 | 2.8 | 1.0407 | 3.7778 | 20448 | 2650 | 1025 | 0.9 | 0.1 | 5 | 6.2 | 1 | 0.26667 | 0.090159 | 0.61126 | 1573 | 113.7749
964 | 2.8 | 1.0407 | 3.7778 | 20448 | 2650 | 1025 | 0.9 | 0.1 | 6 | 6.2 | 1 | 0.26667 | 0.050826 | 0.40645 | 1573 | 149.2349
965 | 2.8 | 1.0407 | 3.7778 | 20448 | 2650 | 1025 | 0.9 | 0.1 | 7 | 6.2 | 1 | 0.26667 | 0.03135 | 0.27277 | 1561 | 149.2349
966 | 2.8 | 1.0407 | 3.7778 | 20448 | 2650 | 1025 | 0.9 | 0.1 | 8 | 6.2 | 1 | 0.26667 | 0.022989 | 0.2075 | 1573 | 149.2349
967 | 2.8 | 1.0407 | 3.7778 | 20448 | 2650 | 1025 | 0.9 | 0.1 | 9 | 6.2 | 1 | 0.26667 | 0.014725 | 0.13786 | 1572 | 149.2349
968 | 2.8 | 1.0407 | 3.7778 | 20448 | 2650 | 1025 | 0.9 | 0.1 | 10 | 6.2 | 1 | 0.26667 | 0.01145 | 0.10878 | 1560 | 149.2349
969 | 2.8 | 1.0407 | 3.7778 | 20448 | 2650 | 1025 | 0.9 | 0.1 | 11 | 6.2 | 1 | 0.26667 | 0.006398 | 0.062169 | 1580 | 149.2349
970 | 2.8 | 1.0407 | 3.7778 | 20448 | 2650 | 1025 | 0.9 | 0.1 | 12 | 6.2 | 1 | 0.26667 | 0.0076531 | 0.073948 | 1559 | 149.2349
971 | 2.8 | 1.0407 | 3.7778 | 20448 | 2650 | 1025 | 0.9 | 0.1 | 13 | 6.2 | 1 | 0.26667 | 0 | 0 | 1563 | 149.2349
972 | 2.8 | 1.0407 | 3.7778 | 20448 | 2650 | 1025 | 0.9 | 0.1 | 14 | 6.2 | 1 | 0.26667 | 0.0038339 | 0.037684 | 1563 | 149.2349
973 | 2.8 | 1.0407 | 3.7778 | 20448 | 2650 | 1025 | 0.9 | 0.1 | 15 | 6.2 | 1 | 0.26667 | 0.0006402 | 0.0063836 | 1562 | 149.2349
974 | 2.8 | 1.0407 | 3.7778 | 20448 | 2650 | 1025 | 0.9 | 0.1 | 16 | 6.2 | 1 | 0.26667 | 0.0019133 | 0.018969 | 1556 | 149.2349
975 | 2.8 | 1.0407 | 3.7778 | 20448 | 2650 | 1025 | 0.9 | 0.1 | 17 | 6.2 | 1 | 0.26667 | 0.0012723 | 0.01265 | 1576 | 149.2349
976 | 2.8 | 1.0407 | 3.7778 | 20448 | 2650 | 1025 | 1.18 | 0.1 | 2 | 6.2 | 1 | 0.26667 | 0.029299 | 0.25723 | 1566 | 141.8587
977 | 2.8 | 1.0407 | 3.7778 | 20448 | 2650 | 1025 | 1.18 | 0.1 | 3 | 6.2 | 1 | 0.26667 | 0.007619 | 0.073631 | 1566 | 141.8587
978 | 2.8 | 1.0407 | 3.7778 | 20448 | 2650 | 1025 | 1.18 | 0.1 | 4 | 6.2 | 1 | 0.26667 | 0.0019011 | 0.01885 | 1565 | 141.8587
979 | 2.8 | 1.0407 | 3.7778 | 20448 | 2650 | 1025 | 1.18 | 0.1 | 5 | 6.2 | 1 | 0.26667 | 0.00063857 | 0.0063674 | 1559 | 141.8587
980 | 2.8 | 1.0407 | 3.7778 | 20448 | 2650 | 1025 | 1.18 | 0.1 | 6 | 6.2 | 1 | 0.26667 | 0 | 0 | 1574 | 188.3507
981 | 2.8 | 1.0407 | 3.7778 | 20448 | 2650 | 1025 | 1.18 | 0.1 | 7 | 6.2 | 1 | 0.26667 | 0.00063654 | 0.0063472 | 1581 | 188.3507
982 | 2.8 | 1.0407 | 3.7778 | 20448 | 2650 | 1025 | 1.18 | 0.1 | 8 | 6.2 | 1 | 0.26667 | 0 | 0 | 1573 | 188.3507
983 | 2.8 | 1.0407 | 3.7778 | 20448 | 2650 | 1025 | 1.18 | 0.1 | 9 | 6.2 | 1 | 0.26667 | 0 | 0 | 1565 | 188.3507
984 | 2.8 | 1.0407 | 3.7778 | 20448 | 2650 | 1025 | 1.18 | 0.1 | 10 | 6.2 | 1 | 0.26667 | 0 | 0 | 1579 | 188.3507
985 | 2.8 | 1.0407 | 3.7778 | 20448 | 2650 | 1025 | 1.18 | 0.1 | 11 | 6.2 | 1 | 0.26667 | 0 | 0 | 1566 | 188.3507
986 | 2.8 | 1.0407 | 3.7778 | 20448 | 2650 | 1025 | 1.18 | 0.1 | 12 | 6.2 | 1 | 0.26667 | 0 | 0 | 1566 | 188.3507
987 | 2.8 | 1.0407 | 3.7778 | 20448 | 2650 | 1025 | 1.18 | 0.1 | 13 | 6.2 | 1 | 0.26667 | 0 | 0 | 1569 | 188.3507
988 | 2.8 | 1.0407 | 3.7778 | 20448 | 2650 | 1025 | 1.18 | 0.1 | 14 | 6.2 | 1 | 0.26667 | 0 | 0 | 1572 | 188.3507
989 | 2.8 | 1.0407 | 3.7778 | 20448 | 2650 | 1025 | 1.18 | 0.1 | 15 | 6.2 | 1 | 0.26667 | 0 | 0 | 1576 | 188.3507
990 | 2.8 | 1.0407 | 3.7778 | 20448 | 2650 | 1025 | 1.18 | 0.1 | 16 | 6.2 | 1 | 0.26667 | 0 | 0 | 1562 | 188.3507
991 | 2.8 | 1.0407 | 3.7778 | 20448 | 2650 | 1025 | 1.18 | 0.1 | 17 | 6.2 | 1 | 0.26667 | 0 | 0 | 1564 | 188.3507
992 | 2.8 | 1.0407 | 3.7778 | 20448 | 2650 | 1025 | 1.44 | 0.1 | 2 | 6.2 | 1 | 0.26667 | 0 | 0 | 1566 | 167.9364
993 | 2.8 | 1.0407 | 3.7778 | 20448 | 2650 | 1025 | 1.44 | 0.1 | 3 | 6.2 | 1 | 0.26667 | 0 | 0 | 1573 | 167.9364
994 | 2.8 | 1.0407 | 3.7778 | 20448 | 2650 | 1025 | 1.44 | 0.1 | 4 | 6.2 | 1 | 0.26667 | 0 | 0 | 1577 | 167.9364
995 | 2.8 | 1.0407 | 3.7778 | 20448 | 2650 | 1025 | 1.44 | 0.1 | 5 | 6.2 | 1 | 0.26667 | 0 | 0 | 1568 | 167.9364
996 | 2.8 | 1.0407 | 3.7778 | 20448 | 2650 | 1025 | 1.44 | 0.1 | 6 | 6.2 | 1 | 0.26667 | 0 | 0 | 1570 | 224.6724
997 | 2.8 | 1.0407 | 3.7778 | 20448 | 2650 | 1025 | 1.44 | 0.1 | 7 | 6.2 | 1 | 0.26667 | 0 | 0 | 1557 | 224.6724
998 | 2.8 | 1.0407 | 3.7778 | 20448 | 2650 | 1025 | 1.44 | 0.1 | 8 | 6.2 | 1 | 0.26667 | 0 | 0 | 1566 | 224.6724
999 | 2.8 | 1.0407 | 3.7778 | 20448 | 2650 | 1025 | 1.44 | 0.1 | 9 | 6.2 | 1 | 0.26667 | 0 | 0 | 1571 | 224.6724
1000 | 2.8 | 1.0407 | 3.7778 | 20448 | 2650 | 1025 | 1.44 | 0.1 | 10 | 6.2 | 1 | 0.26667 | 0 | 0 | 1566 | 224.6724
1001 | 2.8 | 1.0407 | 3.7778 | 20448 | 2650 | 1025 | 1.44 | 0.1 | 11 | 6.2 | 1 | 0.26667 | 0 | 0 | 1554 | 224.6724
1002 | 2.8 | 1.0407 | 3.7778 | 20448 | 2650 | 1025 | 1.44 | 0.1 | 12 | 6.2 | 1 | 0.26667 | 0 | 0 | 1567 | 224.6724
1003 | 2.8 | 1.0407 | 3.7778 | 20448 | 2650 | 1025 | 1.44 | 0.1 | 13 | 6.2 | 1 | 0.26667 | 0 | 0 | 1569 | 224.6724
1004 | 2.8 | 1.0407 | 3.7778 | 20448 | 2650 | 1025 | 1.44 | 0.1 | 14 | 6.2 | 1 | 0.26667 | 0 | 0 | 1570 | 224.6724
1005 | 2.8 | 1.0407 | 3.7778 | 20448 | 2650 | 1025 | 1.44 | 0.1 | 15 | 6.2 | 1 | 0.26667 | 0 | 0 | 1565 | 224.6724
1006 | 2.8 | 1.0407 | 3.7778 | 20448 | 2650 | 1025 | 1.44 | 0.1 | 16 | 6.2 | 1 | 0.26667 | 0 | 0 | 1565 | 224.6724
1007 | 2.8 | 1.0407 | 3.7778 | 20448 | 2650 | 1025 | 1.44 | 0.1 | 17 | 6.2 | 1 | 0.26667 | 0 | 0 | 1573 | 224.6724
1008 | 3 | 1.0163 | 3.6581 | 19224 | 2650 | 1025 | 0.31 | 0.1 | 2 | 6.2 | 1 | 0.26667 | 1 | 1 | 1579 | 57.4886
1009 | 3 | 1.0163 | 3.6581 | 19224 | 2650 | 1025 | 0.31 | 0.1 | 3 | 6.2 | 1 | 0.26667 | 1 | 1 | 1567 | 57.4886
1010 | 3 | 1.0163 | 3.6581 | 19224 | 2650 | 1025 | 0.31 | 0.1 | 4 | 6.2 | 1 | 0.26667 | 1 | 1 | 1574 | 57.4886
1011 | 3 | 1.0163 | 3.6581 | 19224 | 2650 | 1025 | 0.31 | 0.1 | 5 | 6.2 | 1 | 0.26667 | 1 | 1 | 1569 | 57.4886
1012 | 3 | 1.0163 | 3.6581 | 19224 | 2650 | 1025 | 0.31 | 0.1 | 6 | 6.2 | 1 | 0.26667 | 1 | 1 | 1573 | 69.7026
1013 | 3 | 1.0163 | 3.6581 | 19224 | 2650 | 1025 | 0.31 | 0.1 | 7 | 6.2 | 1 | 0.26667 | 0.99937 | 1 | 1576 | 69.7026
1014 | 3 | 1.0163 | 3.6581 | 19224 | 2650 | 1025 | 0.31 | 0.1 | 8 | 6.2 | 1 | 0.26667 | 0.99807 | 1 | 1585 | 69.7026
1015 | 3 | 1.0163 | 3.6581 | 19224 | 2650 | 1025 | 0.31 | 0.1 | 9 | 6.2 | 1 | 0.26667 | 0.99809 | 1 | 1577 | 69.7026
1016 | 3 | 1.0163 | 3.6581 | 19224 | 2650 | 1025 | 0.31 | 0.1 | 10 | 6.2 | 1 | 0.26667 | 0.99936 | 1 | 1569 | 69.7026
1017 | 3 | 1.0163 | 3.6581 | 19224 | 2650 | 1025 | 0.31 | 0.1 | 11 | 6.2 | 1 | 0.26667 | 0.99682 | 1 | 1578 | 69.7026
1018 | 3 | 1.0163 | 3.6581 | 19224 | 2650 | 1025 | 0.31 | 0.1 | 12 | 6.2 | 1 | 0.26667 | 0.99682 | 1 | 1579 | 69.7026
1019 | 3 | 1.0163 | 3.6581 | 19224 | 2650 | 1025 | 0.31 | 0.1 | 13 | 6.2 | 1 | 0.26667 | 0.99555 | 1 | 1581 | 69.7026
1020 | 3 | 1.0163 | 3.6581 | 19224 | 2650 | 1025 | 0.31 | 0.1 | 14 | 6.2 | 1 | 0.26667 | 0.99427 | 1 | 1568 | 69.7026
1021 | 3 | 1.0163 | 3.6581 | 19224 | 2650 | 1025 | 0.31 | 0.1 | 15 | 6.2 | 1 | 0.26667 | 0.99492 | 1 | 1580 | 69.7026
1022 | 3 | 1.0163 | 3.6581 | 19224 | 2650 | 1025 | 0.31 | 0.1 | 16 | 6.2 | 1 | 0.26667 | 0.99745 | 1 | 1574 | 69.7026
1023 | 3 | 1.0163 | 3.6581 | 19224 | 2650 | 1025 | 0.31 | 0.1 | 17 | 6.2 | 1 | 0.26667 | 0.9943 | 1 | 1577 | 69.7026
1024 | 3 | 1.0163 | 3.6581 | 19224 | 2650 | 1025 | 0.34 | 0.1 | 2 | 6.2 | 1 | 0.26667 | 1 | 1 | 1571 | 60.6569
1025 | 3 | 1.0163 | 3.6581 | 19224 | 2650 | 1025 | 0.34 | 0.1 | 3 | 6.2 | 1 | 0.26667 | 1 | 1 | 1575 | 60.6569
1026 | 3 | 1.0163 | 3.6581 | 19224 | 2650 | 1025 | 0.34 | 0.1 | 4 | 6.2 | 1 | 0.26667 | 0.99873 | 1 | 1571 | 60.6569
1027 | 3 | 1.0163 | 3.6581 | 19224 | 2650 | 1025 | 0.34 | 0.1 | 5 | 6.2 | 1 | 0.26667 | 0.99937 | 1 | 1578 | 60.6569
1028 | 3 | 1.0163 | 3.6581 | 19224 | 2650 | 1025 | 0.34 | 0.1 | 6 | 6.2 | 1 | 0.26667 | 0.99746 | 1 | 1572 | 74.0529
1029 | 3 | 1.0163 | 3.6581 | 19224 | 2650 | 1025 | 0.34 | 0.1 | 7 | 6.2 | 1 | 0.26667 | 0.99936 | 1 | 1575 | 74.0529
1030 | 3 | 1.0163 | 3.6581 | 19224 | 2650 | 1025 | 0.34 | 0.1 | 8 | 6.2 | 1 | 0.26667 | 0.99809 | 1 | 1572 | 74.0529
1031 | 3 | 1.0163 | 3.6581 | 19224 | 2650 | 1025 | 0.34 | 0.1 | 9 | 6.2 | 1 | 0.26667 | 0.99809 | 1 | 1571 | 74.0529
1032 | 3 | 1.0163 | 3.6581 | 19224 | 2650 | 1025 | 0.34 | 0.1 | 10 | 6.2 | 1 | 0.26667 | 0.99558 | 1 | 1566 | 74.0529
1033 | 3 | 1.0163 | 3.6581 | 19224 | 2650 | 1025 | 0.34 | 0.1 | 11 | 6.2 | 1 | 0.26667 | 0.99683 | 1 | 1574 | 74.0529
1034 | 3 | 1.0163 | 3.6581 | 19224 | 2650 | 1025 | 0.34 | 0.1 | 12 | 6.2 | 1 | 0.26667 | 0.99175 | 1 | 1575 | 74.0529
1035 | 3 | 1.0163 | 3.6581 | 19224 | 2650 | 1025 | 0.34 | 0.1 | 13 | 6.2 | 1 | 0.26667 | 0.99492 | 1 | 1581 | 74.0529
1036 | 3 | 1.0163 | 3.6581 | 19224 | 2650 | 1025 | 0.34 | 0.1 | 14 | 6.2 | 1 | 0.26667 | 0.99427 | 1 | 1583 | 74.0529
1037 | 3 | 1.0163 | 3.6581 | 19224 | 2650 | 1025 | 0.34 | 0.1 | 15 | 6.2 | 1 | 0.26667 | 0.9866 | 1 | 1570 | 74.0529
1038 | 3 | 1.0163 | 3.6581 | 19224 | 2650 | 1025 | 0.34 | 0.1 | 16 | 6.2 | 1 | 0.26667 | 0.98538 | 1 | 1570 | 74.0529
1039 | 3 | 1.0163 | 3.6581 | 19224 | 2650 | 1025 | 0.34 | 0.1 | 17 | 6.2 | 1 | 0.26667 | 0.9898 | 1 | 1572 | 74.0529
1040 | 3 | 1.0163 | 3.6581 | 19224 | 2650 | 1025 | 0.38 | 0.1 | 2 | 6.2 | 1 | 0.26667 | 1 | 1 | 1569 | 64.8812
1041 | 3 | 1.0163 | 3.6581 | 19224 | 2650 | 1025 | 0.38 | 0.1 | 3 | 6.2 | 1 | 0.26667 | 0.99936 | 1 | 1580 | 64.8812
1042 | 3 | 1.0163 | 3.6581 | 19224 | 2650 | 1025 | 0.38 | 0.1 | 4 | 6.2 | 1 | 0.26667 | 0.9962 | 1 | 1566 | 64.8812
1043 | 3 | 1.0163 | 3.6581 | 19224 | 2650 | 1025 | 0.38 | 0.1 | 5 | 6.2 | 1 | 0.26667 | 0.99618 | 1 | 1578 | 64.8812
1044 | 3 | 1.0163 | 3.6581 | 19224 | 2650 | 1025 | 0.38 | 0.1 | 6 | 6.2 | 1 | 0.26667 | 0.99366 | 1 | 1570 | 79.8532
1045 | 3 | 1.0163 | 3.6581 | 19224 | 2650 | 1025 | 0.38 | 0.1 | 7 | 6.2 | 1 | 0.26667 | 0.9917 | 1 | 1567 | 79.8532
1046 | 3 | 1.0163 | 3.6581 | 19224 | 2650 | 1025 | 0.38 | 0.1 | 8 | 6.2 | 1 | 0.26667 | 0.98794 | 1 | 1570 | 79.8532
1047 | 3 | 1.0163 | 3.6581 | 19224 | 2650 | 1025 | 0.38 | 0.1 | 9 | 6.2 | 1 | 0.26667 | 0.98787 | 1 | 1572 | 79.8532
1048 | 3 | 1.0163 | 3.6581 | 19224 | 2650 | 1025 | 0.38 | 0.1 | 10 | 6.2 | 1 | 0.26667 | 0.98787 | 1 | 1577 | 79.8532
1049 | 3 | 1.0163 | 3.6581 | 19224 | 2650 | 1025 | 0.38 | 0.1 | 11 | 6.2 | 1 | 0.26667 | 0.98485 | 1 | 1576 | 79.8532
1050 | 3 | 1.0163 | 3.6581 | 19224 | 2650 | 1025 | 0.38 | 0.1 | 12 | 6.2 | 1 | 0.26667 | 0.986 | 1 | 1573 | 79.8532
1051 | 3 | 1.0163 | 3.6581 | 19224 | 2650 | 1025 | 0.38 | 0.1 | 13 | 6.2 | 1 | 0.26667 | 0.9734 | 1 | 1573 | 79.8532
1052 | 3 | 1.0163 | 3.6581 | 19224 | 2650 | 1025 | 0.38 | 0.1 | 14 | 6.2 | 1 | 0.26667 | 0.9746 | 1 | 1579 | 79.8532
1053 | 3 | 1.0163 | 3.6581 | 19224 | 2650 | 1025 | 0.38 | 0.1 | 15 | 6.2 | 1 | 0.26667 | 0.97273 | 1 | 1582 | 79.8532
1054 | 3 | 1.0163 | 3.6581 | 19224 | 2650 | 1025 | 0.38 | 0.1 | 16 | 6.2 | 1 | 0.26667 | 0.97287 | 1 | 1571 | 79.8532
1055 | 3 | 1.0163 | 3.6581 | 19224 | 2650 | 1025 | 0.38 | 0.1 | 17 | 6.2 | 1 | 0.26667 | 0.96129 | 1 | 1573 | 79.8532
1056 | 3 | 1.0163 | 3.6581 | 19224 | 2650 | 1025 | 0.59 | 0.1 | 2 | 6.2 | 1 | 0.26667 | 0.95677 | 1 | 1582 | 87.0589
1057 | 3 | 1.0163 | 3.6581 | 19224 | 2650 | 1025 | 0.59 | 0.1 | 3 | 6.2 | 1 | 0.26667 | 0.91042 | 1 | 1572 | 87.0589
1058 | 3 | 1.0163 | 3.6581 | 19224 | 2650 | 1025 | 0.59 | 0.1 | 4 | 6.2 | 1 | 0.26667 | 0.85922 | 1 | 1585 | 87.0589
1059 | 3 | 1.0163 | 3.6581 | 19224 | 2650 | 1025 | 0.59 | 0.1 | 5 | 6.2 | 1 | 0.26667 | 0.78517 | 1 | 1581 | 87.0589
1060 | 3 | 1.0163 | 3.6581 | 19224 | 2650 | 1025 | 0.59 | 0.1 | 6 | 6.2 | 1 | 0.26667 | 0.74382 | 1 | 1570 | 110.3049
1061 | 3 | 1.0163 | 3.6581 | 19224 | 2650 | 1025 | 0.59 | 0.1 | 7 | 6.2 | 1 | 0.26667 | 0.68897 | 0.99999 | 1568 | 110.3049
1062 | 3 | 1.0163 | 3.6581 | 19224 | 2650 | 1025 | 0.59 | 0.1 | 8 | 6.2 | 1 | 0.26667 | 0.61235 | 0.99992 | 1581 | 110.3049
1063 | 3 | 1.0163 | 3.6581 | 19224 | 2650 | 1025 | 0.59 | 0.1 | 9 | 6.2 | 1 | 0.26667 | 0.59911 | 0.99989 | 1574 | 110.3049
1064 | 3 | 1.0163 | 3.6581 | 19224 | 2650 | 1025 | 0.59 | 0.1 | 10 | 6.2 | 1 | 0.26667 | 0.53064 | 0.99948 | 1567 | 110.3049
1065 | 3 | 1.0163 | 3.6581 | 19224 | 2650 | 1025 | 0.59 | 0.1 | 11 | 6.2 | 1 | 0.26667 | 0.50729 | 0.99916 | 1567 | 110.3049
1066 | 3 | 1.0163 | 3.6581 | 19224 | 2650 | 1025 | 0.59 | 0.1 | 12 | 6.2 | 1 | 0.26667 | 0.45547 | 0.99771 | 1573 | 110.3049
1067 | 3 | 1.0163 | 3.6581 | 19224 | 2650 | 1025 | 0.59 | 0.1 | 13 | 6.2 | 1 | 0.26667 | 0.42345 | 0.99594 | 1579 | 110.3049
1068 | 3 | 1.0163 | 3.6581 | 19224 | 2650 | 1025 | 0.59 | 0.1 | 14 | 6.2 | 1 | 0.26667 | 0.37968 | 0.99156 | 1581 | 110.3049
1069 | 3 | 1.0163 | 3.6581 | 19224 | 2650 | 1025 | 0.59 | 0.1 | 15 | 6.2 | 1 | 0.26667 | 0.37168 | 0.99041 | 1575 | 110.3049
1070 | 3 | 1.0163 | 3.6581 | 19224 | 2650 | 1025 | 0.59 | 0.1 | 16 | 6.2 | 1 | 0.26667 | 0.32487 | 0.98033 | 1573 | 110.3049
1071 | 3 | 1.0163 | 3.6581 | 19224 | 2650 | 1025 | 0.59 | 0.1 | 17 | 6.2 | 1 | 0.26667 | 0.29677 | 0.97042 | 1576 | 110.3049
1072 | 3 | 1.0163 | 3.6581 | 19224 | 2650 | 1025 | 0.9 | 0.1 | 2 | 6.2 | 1 | 0.26667 | 0.32046 | 0.979 | 1576 | 119.7975
1073 | 3 | 1.0163 | 3.6581 | 19224 | 2650 | 1025 | 0.9 | 0.1 | 3 | 6.2 | 1 | 0.26667 | 0.16508 | 0.83539 | 1571 | 119.7975
1074 | 3 | 1.0163 | 3.6581 | 19224 | 2650 | 1025 | 0.9 | 0.1 | 4 | 6.2 | 1 | 0.26667 | 0.08831 | 0.60329 | 1577 | 119.7975
1075 | 3 | 1.0163 | 3.6581 | 19224 | 2650 | 1025 | 0.9 | 0.1 | 5 | 6.2 | 1 | 0.26667 | 0.060394 | 0.46364 | 1585 | 119.7975
1076 | 3 | 1.0163 | 3.6581 | 19224 | 2650 | 1025 | 0.9 | 0.1 | 6 | 6.2 | 1 | 0.26667 | 0.030573 | 0.26692 | 1574 | 155.2575
1077 | 3 | 1.0163 | 3.6581 | 19224 | 2650 | 1025 | 0.9 | 0.1 | 7 | 6.2 | 1 | 0.26667 | 0.020886 | 0.19028 | 1571 | 155.2575
1078 | 3 | 1.0163 | 3.6581 | 19224 | 2650 | 1025 | 0.9 | 0.1 | 8 | 6.2 | 1 | 0.26667 | 0.017154 | 0.15888 | 1568 | 155.2575
1079 | 3 | 1.0163 | 3.6581 | 19224 | 2650 | 1025 | 0.9 | 0.1 | 9 | 6.2 | 1 | 0.26667 | 0.011502 | 0.10924 | 1569 | 155.2575
1080 | 3 | 1.0163 | 3.6581 | 19224 | 2650 | 1025 | 0.9 | 0.1 | 10 | 6.2 | 1 | 0.26667 | 0.0095663 | 0.091648 | 1574 | 155.2575
1081 | 3 | 1.0163 | 3.6581 | 19224 | 2650 | 1025 | 0.9 | 0.1 | 11 | 6.2 | 1 | 0.26667 | 0.0019023 | 0.018861 | 1569 | 155.2575
1082 | 3 | 1.0163 | 3.6581 | 19224 | 2650 | 1025 | 0.9 | 0.1 | 12 | 6.2 | 1 | 0.26667 | 0.0051216 | 0.050052 | 1579 | 155.2575
1083 | 3 | 1.0163 | 3.6581 | 19224 | 2650 | 1025 | 0.9 | 0.1 | 13 | 6.2 | 1 | 0.26667 | 0.00063371 | 0.0063191 | 1586 | 155.2575
1084 | 3 | 1.0163 | 3.6581 | 19224 | 2650 | 1025 | 0.9 | 0.1 | 14 | 6.2 | 1 | 0.26667 | 0.0012682 | 0.01261 | 1574 | 155.2575
1085 | 3 | 1.0163 | 3.6581 | 19224 | 2650 | 1025 | 0.9 | 0.1 | 15 | 6.2 | 1 | 0.26667 | 0.00063898 | 0.0063714 | 1578 | 155.2575
1086 | 3 | 1.0163 | 3.6581 | 19224 | 2650 | 1025 | 0.9 | 0.1 | 16 | 6.2 | 1 | 0.26667 | 0.00063735 | 0.0063552 | 1581 | 155.2575
1087 | 3 | 1.0163 | 3.6581 | 19224 | 2650 | 1025 | 0.9 | 0.1 | 17 | 6.2 | 1 | 0.26667 | 0.00063251 | 0.0063071 | 1570 | 155.2575
1088 | 3 | 1.0163 | 3.6581 | 19224 | 2650 | 1025 | 1.18 | 0.1 | 2 | 6.2 | 1 | 0.26667 | 0.01711 | 0.15851 | 1572 | 149.3679
1089 | 3 | 1.0163 | 3.6581 | 19224 | 2650 | 1025 | 1.18 | 0.1 | 3 | 6.2 | 1 | 0.26667 | 0.0031908 | 0.031454 | 1578 | 149.3679
1090 | 3 | 1.0163 | 3.6581 | 19224 | 2650 | 1025 | 1.18 | 0.1 | 4 | 6.2 | 1 | 0.26667 | 0.00063452 | 0.0063271 | 1580 | 149.3679
1091 | 3 | 1.0163 | 3.6581 | 19224 | 2650 | 1025 | 1.18 | 0.1 | 5 | 6.2 | 1 | 0.26667 | 0 | 0 | 1581 | 149.3679
1092 | 3 | 1.0163 | 3.6581 | 19224 | 2650 | 1025 | 1.18 | 0.1 | 6 | 6.2 | 1 | 0.26667 | 0.00063291 | 0.0063111 | 1577 | 195.8599
1093 | 3 | 1.0163 | 3.6581 | 19224 | 2650 | 1025 | 1.18 | 0.1 | 7 | 6.2 | 1 | 0.26667 | 0 | 0 | 1579 | 195.8599
1094 | 3 | 1.0163 | 3.6581 | 19224 | 2650 | 1025 | 1.18 | 0.1 | 8 | 6.2 | 1 | 0.26667 | 0 | 0 | 1582 | 195.8599
1095 | 3 | 1.0163 | 3.6581 | 19224 | 2650 | 1025 | 1.18 | 0.1 | 9 | 6.2 | 1 | 0.26667 | 0 | 0 | 1577 | 195.8599
1096 | 3 | 1.0163 | 3.6581 | 19224 | 2650 | 1025 | 1.18 | 0.1 | 10 | 6.2 | 1 | 0.26667 | 0 | 0 | 1578 | 195.8599
1097 | 3 | 1.0163 | 3.6581 | 19224 | 2650 | 1025 | 1.18 | 0.1 | 11 | 6.2 | 1 | 0.26667 | 0 | 0 | 1578 | 195.8599
1098 | 3 | 1.0163 | 3.6581 | 19224 | 2650 | 1025 | 1.18 | 0.1 | 12 | 6.2 | 1 | 0.26667 | 0 | 0 | 1572 | 195.8599
1099 | 3 | 1.0163 | 3.6581 | 19224 | 2650 | 1025 | 1.18 | 0.1 | 13 | 6.2 | 1 | 0.26667 | 0 | 0 | 1580 | 195.8599
1100 | 3 | 1.0163 | 3.6581 | 19224 | 2650 | 1025 | 1.18 | 0.1 | 14 | 6.2 | 1 | 0.26667 | 0 | 0 | 1578 | 195.8599
1101 | 3 | 1.0163 | 3.6581 | 19224 | 2650 | 1025 | 1.18 | 0.1 | 15 | 6.2 | 1 | 0.26667 | 0 | 0 | 1571 | 195.8599
1102 | 3 | 1.0163 | 3.6581 | 19224 | 2650 | 1025 | 1.18 | 0.1 | 16 | 6.2 | 1 | 0.26667 | 0 | 0 | 1581 | 195.8599
1103 | 3 | 1.0163 | 3.6581 | 19224 | 2650 | 1025 | 1.18 | 0.1 | 17 | 6.2 | 1 | 0.26667 | 0 | 0 | 1581 | 195.8599
1104 | 3 | 1.0163 | 3.6581 | 19224 | 2650 | 1025 | 1.44 | 0.1 | 2 | 6.2 | 1 | 0.26667 | 0 | 0 | 1569 | 176.826
1105 | 3 | 1.0163 | 3.6581 | 19224 | 2650 | 1025 | 1.44 | 0.1 | 3 | 6.2 | 1 | 0.26667 | 0 | 0 | 1575 | 176.826
1106 | 3 | 1.0163 | 3.6581 | 19224 | 2650 | 1025 | 1.44 | 0.1 | 4 | 6.2 | 1 | 0.26667 | 0 | 0 | 1576 | 176.826
1107 | 3 | 1.0163 | 3.6581 | 19224 | 2650 | 1025 | 1.44 | 0.1 | 5 | 6.2 | 1 | 0.26667 | 0 | 0 | 1579 | 176.826
1108 | 3 | 1.0163 | 3.6581 | 19224 | 2650 | 1025 | 1.44 | 0.1 | 6 | 6.2 | 1 | 0.26667 | 0 | 0 | 1577 | 233.562
1109 | 3 | 1.0163 | 3.6581 | 19224 | 2650 | 1025 | 1.44 | 0.1 | 7 | 6.2 | 1 | 0.26667 | 0 | 0 | 1580 | 233.562
1110 | 3 | 1.0163 | 3.6581 | 19224 | 2650 | 1025 | 1.44 | 0.1 | 8 | 6.2 | 1 | 0.26667 | 0 | 0 | 1577 | 233.562
1111 | 3 | 1.0163 | 3.6581 | 19224 | 2650 | 1025 | 1.44 | 0.1 | 9 | 6.2 | 1 | 0.26667 | 0 | 0 | 1571 | 233.562
1112 | 3 | 1.0163 | 3.6581 | 19224 | 2650 | 1025 | 1.44 | 0.1 | 10 | 6.2 | 1 | 0.26667 | 0 | 0 | 1566 | 233.562
1113 | 3 | 1.0163 | 3.6581 | 19224 | 2650 | 1025 | 1.44 | 0.1 | 11 | 6.2 | 1 | 0.26667 | 0 | 0 | 1574 | 233.562
1114 | 3 | 1.0163 | 3.6581 | 19224 | 2650 | 1025 | 1.44 | 0.1 | 12 | 6.2 | 1 | 0.26667 | 0 | 0 | 1571 | 233.562
1115 | 3 | 1.0163 | 3.6581 | 19224 | 2650 | 1025 | 1.44 | 0.1 | 13 | 6.2 | 1 | 0.26667 | 0 | 0 | 1578 | 233.562
1116 | 3 | 1.0163 | 3.6581 | 19224 | 2650 | 1025 | 1.44 | 0.1 | 14 | 6.2 | 1 | 0.26667 | 0 | 0 | 1576 | 233.562
1117 | 3 | 1.0163 | 3.6581 | 19224 | 2650 | 1025 | 1.44 | 0.1 | 15 | 6.2 | 1 | 0.26667 | 0 | 0 | 1583 | 233.562
1118 | 3 | 1.0163 | 3.6581 | 19224 | 2650 | 1025 | 1.44 | 0.1 | 16 | 6.2 | 1 | 0.26667 | 0 | 0 | 1578 | 233.562
1119 | 3 | 1.0163 | 3.6581 | 19224 | 2650 | 1025 | 1.44 | 0.1 | 17 | 6.2 | 1 | 0.26667 | 0 | 0 | 1577 | 233.562
1120 | 3.2 | 0.9901 | 3.6154 | 18000 | 2650 | 1025 | 0.31 | 0.1 | 2 | 6.2 | 1 | 0.26667 | 0.99937 | 1 | 1588 | 60.3787
1121 | 3.2 | 0.9901 | 3.6154 | 18000 | 2650 | 1025 | 0.31 | 0.1 | 3 | 6.2 | 1 | 0.26667 | 0.99937 | 1 | 1581 | 60.3787
1122 | 3.2 | 0.9901 | 3.6154 | 18000 | 2650 | 1025 | 0.31 | 0.1 | 4 | 6.2 | 1 | 0.26667 | 0.99937 | 1 | 1577 | 60.3787
1123 | 3.2 | 0.9901 | 3.6154 | 18000 | 2650 | 1025 | 0.31 | 0.1 | 5 | 6.2 | 1 | 0.26667 | 1 | 1 | 1578 | 60.3787
1124 | 3.2 | 0.9901 | 3.6154 | 18000 | 2650 | 1025 | 0.31 | 0.1 | 6 | 6.2 | 1 | 0.26667 | 0.99873 | 1 | 1585 | 72.5927
1125 | 3.2 | 0.9901 | 3.6154 | 18000 | 2650 | 1025 | 0.31 | 0.1 | 7 | 6.2 | 1 | 0.26667 | 0.99811 | 1 | 1582 | 72.5927
1126 | 3.2 | 0.9901 | 3.6154 | 18000 | 2650 | 1025 | 0.31 | 0.1 | 8 | 6.2 | 1 | 0.26667 | 0.9981 | 1 | 1573 | 72.5927
1127 | 3.2 | 0.9901 | 3.6154 | 18000 | 2650 | 1025 | 0.31 | 0.1 | 9 | 6.2 | 1 | 0.26667 | 0.99874 | 1 | 1586 | 72.5927
1128 | 3.2 | 0.9901 | 3.6154 | 18000 | 2650 | 1025 | 0.31 | 0.1 | 10 | 6.2 | 1 | 0.26667 | 0.99873 | 1 | 1584 | 72.5927
1129 | 3.2 | 0.9901 | 3.6154 | 18000 | 2650 | 1025 | 0.31 | 0.1 | 11 | 6.2 | 1 | 0.26667 | 0.99811 | 1 | 1577 | 72.5927
1130 | 3.2 | 0.9901 | 3.6154 | 18000 | 2650 | 1025 | 0.31 | 0.1 | 12 | 6.2 | 1 | 0.26667 | 0.99432 | 1 | 1583 | 72.5927
1131 | 3.2 | 0.9901 | 3.6154 | 18000 | 2650 | 1025 | 0.31 | 0.1 | 13 | 6.2 | 1 | 0.26667 | 0.99684 | 1 | 1589 | 72.5927
1132 | 3.2 | 0.9901 | 3.6154 | 18000 | 2650 | 1025 | 0.31 | 0.1 | 14 | 6.2 | 1 | 0.26667 | 0.99684 | 1 | 1577 | 72.5927
1133 | 3.2 | 0.9901 | 3.6154 | 18000 | 2650 | 1025 | 0.31 | 0.1 | 15 | 6.2 | 1 | 0.26667 | 0.99558 | 1 | 1580 | 72.5927
1134 | 3.2 | 0.9901 | 3.6154 | 18000 | 2650 | 1025 | 0.31 | 0.1 | 16 | 6.2 | 1 | 0.26667 | 0.99367 | 1 | 1587 | 72.5927
1135 | 3.2 | 0.9901 | 3.6154 | 18000 | 2650 | 1025 | 0.31 | 0.1 | 17 | 6.2 | 1 | 0.26667 | 0.99117 | 1 | 1581 | 72.5927
1136 | 3.2 | 0.9901 | 3.6154 | 18000 | 2650 | 1025 | 0.34 | 0.1 | 2 | 6.2 | 1 | 0.26667 | 0.99874 | 1 | 1577 | 63.7063
1137 | 3.2 | 0.9901 | 3.6154 | 18000 | 2650 | 1025 | 0.34 | 0.1 | 3 | 6.2 | 1 | 0.26667 | 1 | 1 | 1581 | 63.7063
1138 | 3.2 | 0.9901 | 3.6154 | 18000 | 2650 | 1025 | 0.34 | 0.1 | 4 | 6.2 | 1 | 0.26667 | 0.99937 | 1 | 1579 | 63.7063
1139 | 3.2 | 0.9901 | 3.6154 | 18000 | 2650 | 1025 | 0.34 | 0.1 | 5 | 6.2 | 1 | 0.26667 | 1 | 1 | 1584 | 63.7063
1140 | 3.2 | 0.9901 | 3.6154 | 18000 | 2650 | 1025 | 0.34 | 0.1 | 6 | 6.2 | 1 | 0.26667 | 0.99937 | 1 | 1579 | 77.1023
1141 | 3.2 | 0.9901 | 3.6154 | 18000 | 2650 | 1025 | 0.34 | 0.1 | 7 | 6.2 | 1 | 0.26667 | 0.99684 | 1 | 1583 | 77.1023
1142 | 3.2 | 0.9901 | 3.6154 | 18000 | 2650 | 1025 | 0.34 | 0.1 | 8 | 6.2 | 1 | 0.26667 | 0.99746 | 1 | 1585 | 77.1023
1143 | 3.2 | 0.9901 | 3.6154 | 18000 | 2650 | 1025 | 0.34 | 0.1 | 9 | 6.2 | 1 | 0.26667 | 0.99434 | 1 | 1587 | 77.1023
1144 | 3.2 | 0.9901 | 3.6154 | 18000 | 2650 | 1025 | 0.34 | 0.1 | 10 | 6.2 | 1 | 0.26667 | 0.99179 | 1 | 1583 | 77.1023
1145 | 3.2 | 0.9901 | 3.6154 | 18000 | 2650 | 1025 | 0.34 | 0.1 | 11 | 6.2 | 1 | 0.26667 | 0.98988 | 1 | 1565 | 77.1023
1146 | 3.2 | 0.9901 | 3.6154 | 18000 | 2650 | 1025 | 0.34 | 0.1 | 12 | 6.2 | 1 | 0.26667 | 0.99429 | 1 | 1576 | 77.1023
1147 | 3.2 | 0.9901 | 3.6154 | 18000 | 2650 | 1025 | 0.34 | 0.1 | 13 | 6.2 | 1 | 0.26667 | 0.99051 | 1 | 1584 | 77.1023
1148 | 3.2 | 0.9901 | 3.6154 | 18000 | 2650 | 1025 | 0.34 | 0.1 | 14 | 6.2 | 1 | 0.26667 | 0.98989 | 1 | 1581 | 77.1023
1149 | 3.2 | 0.9901 | 3.6154 | 18000 | 2650 | 1025 | 0.34 | 0.1 | 15 | 6.2 | 1 | 0.26667 | 0.9873 | 1 | 1586 | 77.1023
1150 | 3.2 | 0.9901 | 3.6154 | 18000 | 2650 | 1025 | 0.34 | 0.1 | 16 | 6.2 | 1 | 0.26667 | 0.98484 | 1 | 1591 | 77.1023
1151 | 3.2 | 0.9901 | 3.6154 | 18000 | 2650 | 1025 | 0.34 | 0.1 | 17 | 6.2 | 1 | 0.26667 | 0.97973 | 1 | 1579 | 77.1023
1152 | 3.2 | 0.9901 | 3.6154 | 18000 | 2650 | 1025 | 0.38 | 0.1 | 2 | 6.2 | 1 | 0.26667 | 0.99937 | 1 | 1582 | 68.143
1153 | 3.2 | 0.9901 | 3.6154 | 18000 | 2650 | 1025 | 0.38 | 0.1 | 3 | 6.2 | 1 | 0.26667 | 0.99873 | 1 | 1576 | 68.143
1154 | 3.2 | 0.9901 | 3.6154 | 18000 | 2650 | 1025 | 0.38 | 0.1 | 4 | 6.2 | 1 | 0.26667 | 0.99809 | 1 | 1587 | 68.143
1155 | 3.2 | 0.9901 | 3.6154 | 18000 | 2650 | 1025 | 0.38 | 0.1 | 5 | 6.2 | 1 | 0.26667 | 0.99621 | 1 | 1590 | 68.143
1156 | 3.2 | 0.9901 | 3.6154 | 18000 | 2650 | 1025 | 0.38 | 0.1 | 6 | 6.2 | 1 | 0.26667 | 0.98988 | 1 | 1582 | 83.115
1157 | 3.2 | 0.9901 | 3.6154 | 18000 | 2650 | 1025 | 0.38 | 0.1 | 7 | 6.2 | 1 | 0.26667 | 0.99306 | 1 | 1582 | 83.115
1158 | 3.2 | 0.9901 | 3.6154 | 18000 | 2650 | 1025 | 0.38 | 0.1 | 8 | 6.2 | 1 | 0.26667 | 0.99054 | 1 | 1583 | 83.115
1159 | 3.2 | 0.9901 | 3.6154 | 18000 | 2650 | 1025 | 0.38 | 0.1 | 9 | 6.2 | 1 | 0.26667 | 0.98668 | 1 | 1581 | 83.115
1160 | 3.2 | 0.9901 | 3.6154 | 18000 | 2650 | 1025 | 0.38 | 0.1 | 10 | 6.2 | 1 | 0.26667 | 0.98289 | 1 | 1583 | 83.115
1161 | 3.2 | 0.9901 | 3.6154 | 18000 | 2650 | 1025 | 0.38 | 0.1 | 11 | 6.2 | 1 | 0.26667 | 0.97783 | 1 | 1581 | 83.115
1162 | 3.2 | 0.9901 | 3.6154 | 18000 | 2650 | 1025 | 0.38 | 0.1 | 12 | 6.2 | 1 | 0.26667 | 0.9666 | 1 | 1580 | 83.115
1163 | 3.2 | 0.9901 | 3.6154 | 18000 | 2650 | 1025 | 0.38 | 0.1 | 13 | 6.2 | 1 | 0.26667 | 0.9797 | 1 | 1584 | 83.115
1164 | 3.2 | 0.9901 | 3.6154 | 18000 | 2650 | 1025 | 0.38 | 0.1 | 14 | 6.2 | 1 | 0.26667 | 0.96705 | 1 | 1583 | 83.115
1165 | 3.2 | 0.9901 | 3.6154 | 18000 | 2650 | 1025 | 0.38 | 0.1 | 15 | 6.2 | 1 | 0.26667 | 0.96101 | 1 | 1581 | 83.115
1166 | 3.2 | 0.9901 | 3.6154 | 18000 | 2650 | 1025 | 0.38 | 0.1 | 16 | 6.2 | 1 | 0.26667 | 0.96261 | 1 | 1584 | 83.115
1167 | 3.2 | 0.9901 | 3.6154 | 18000 | 2650 | 1025 | 0.38 | 0.1 | 17 | 6.2 | 1 | 0.26667 | 0.94084 | 1 | 1579 | 83.115
1168 | 3.2 | 0.9901 | 3.6154 | 18000 | 2650 | 1025 | 0.59 | 0.1 | 2 | 6.2 | 1 | 0.26667 | 0.94203 | 1 | 1591 | 91.4357
1169 | 3.2 | 0.9901 | 3.6154 | 18000 | 2650 | 1025 | 0.59 | 0.1 | 3 | 6.2 | 1 | 0.26667 | 0.88805 | 1 | 1589 | 91.4357
1170 | 3.2 | 0.9901 | 3.6154 | 18000 | 2650 | 1025 | 0.59 | 0.1 | 4 | 6.2 | 1 | 0.26667 | 0.80482 | 1 | 1587 | 91.4357
1171 | 3.2 | 0.9901 | 3.6154 | 18000 | 2650 | 1025 | 0.59 | 0.1 | 5 | 6.2 | 1 | 0.26667 | 0.75645 | 1 | 1588 | 91.4357
1172 | 3.2 | 0.9901 | 3.6154 | 18000 | 2650 | 1025 | 0.59 | 0.1 | 6 | 6.2 | 1 | 0.26667 | 0.69177 | 0.99999 | 1579 | 114.6817
1173 | 3.2 | 0.9901 | 3.6154 | 18000 | 2650 | 1025 | 0.59 | 0.1 | 7 | 6.2 | 1 | 0.26667 | 0.64015 | 0.99996 | 1588 | 114.6817
1174 | 3.2 | 0.9901 | 3.6154 | 18000 | 2650 | 1025 | 0.59 | 0.1 | 8 | 6.2 | 1 | 0.26667 | 0.57449 | 0.99981 | 1584 | 114.6817
1175 | 3.2 | 0.9901 | 3.6154 | 18000 | 2650 | 1025 | 0.59 | 0.1 | 9 | 6.2 | 1 | 0.26667 | 0.51864 | 0.99933 | 1581 | 114.6817
1176 | 3.2 | 0.9901 | 3.6154 | 18000 | 2650 | 1025 | 0.59 | 0.1 | 10 | 6.2 | 1 | 0.26667 | 0.45638 | 0.99775 | 1579 | 114.6817
1177 | 3.2 | 0.9901 | 3.6154 | 18000 | 2650 | 1025 | 0.59 | 0.1 | 11 | 6.2 | 1 | 0.26667 | 0.42875 | 0.9963 | 1587 | 114.6817
1178 | 3.2 | 0.9901 | 3.6154 | 18000 | 2650 | 1025 | 0.59 | 0.1 | 12 | 6.2 | 1 | 0.26667 | 0.38334 | 0.99205 | 1576 | 114.6817
1179 | 3.2 | 0.9901 | 3.6154 | 18000 | 2650 | 1025 | 0.59 | 0.1 | 13 | 6.2 | 1 | 0.26667 | 0.38369 | 0.99209 | 1586 | 114.6817
1180 | 3.2 | 0.9901 | 3.6154 | 18000 | 2650 | 1025 | 0.59 | 0.1 | 14 | 6.2 | 1 | 0.26667 | 0.30954 | 0.97537 | 1586 | 114.6817
1181 | 3.2 | 0.9901 | 3.6154 | 18000 | 2650 | 1025 | 0.59 | 0.1 | 15 | 6.2 | 1 | 0.26667 | 0.28427 | 0.96472 | 1585 | 114.6817
1182 | 3.2 | 0.9901 | 3.6154 | 18000 | 2650 | 1025 | 0.59 | 0.1 | 16 | 6.2 | 1 | 0.26667 | 0.27238 | 0.95841 | 1590 | 114.6817
1183 | 3.2 | 0.9901 | 3.6154 | 18000 | 2650 | 1025 | 0.59 | 0.1 | 17 | 6.2 | 1 | 0.26667 | 0.23894 | 0.93481 | 1584 | 114.6817
1184 | 3.2 | 0.9901 | 3.6154 | 18000 | 2650 | 1025 | 0.9 | 0.1 | 2 | 6.2 | 1 | 0.26667 | 0.24321 | 0.93837 | 1582 | 125.8201
1185 | 3.2 | 0.9901 | 3.6154 | 18000 | 2650 | 1025 | 0.9 | 0.1 | 3 | 6.2 | 1 | 0.26667 | 0.11315 | 0.69904 | 1584 | 125.8201
1186 | 3.2 | 0.9901 | 3.6154 | 18000 | 2650 | 1025 | 0.9 | 0.1 | 4 | 6.2 | 1 | 0.26667 | 0.064557 | 0.48693 | 1581 | 125.8201
1187 | 3.2 | 0.9901 | 3.6154 | 18000 | 2650 | 1025 | 0.9 | 0.1 | 5 | 6.2 | 1 | 0.26667 | 0.039648 | 0.33272 | 1578 | 125.8201
1188 | 3.2 | 0.9901 | 3.6154 | 18000 | 2650 | 1025 | 0.9 | 0.1 | 6 | 6.2 | 1 | 0.26667 | 0.019521 | 0.17893 | 1577 | 161.2801
1189 | 3.2 | 0.9901 | 3.6154 | 18000 | 2650 | 1025 | 0.9 | 0.1 | 7 | 6.2 | 1 | 0.26667 | 0.013241 | 0.12479 | 1586 | 161.2801
1190 | 3.2 | 0.9901 | 3.6154 | 18000 | 2650 | 1025 | 0.9 | 0.1 | 8 | 6.2 | 1 | 0.26667 | 0.008844 | 0.085002 | 1581 | 161.2801
1191 | 3.2 | 0.9901 | 3.6154 | 18000 | 2650 | 1025 | 0.9 | 0.1 | 9 | 6.2 | 1 | 0.26667 | 0.0031686 | 0.031238 | 1576 | 161.2801
1192 | 3.2 | 0.9901 | 3.6154 | 18000 | 2650 | 1025 | 0.9 | 0.1 | 10 | 6.2 | 1 | 0.26667 | 0.0037879 | 0.03724 | 1579 | 161.2801
1193 | 3.2 | 0.9901 | 3.6154 | 18000 | 2650 | 1025 | 0.9 | 0.1 | 11 | 6.2 | 1 | 0.26667 | 0.0031506 | 0.031063 | 1586 | 161.2801
1194 | 3.2 | 0.9901 | 3.6154 | 18000 | 2650 | 1025 | 0.9 | 0.1 | 12 | 6.2 | 1 | 0.26667 | 0.00063291 | 0.0063111 | 1583 | 161.2801
1195 | 3.2 | 0.9901 | 3.6154 | 18000 | 2650 | 1025 | 0.9 | 0.1 | 13 | 6.2 | 1 | 0.26667 | 0.0018939 | 0.018779 | 1589 | 161.2801
1196 | 3.2 | 0.9901 | 3.6154 | 18000 | 2650 | 1025 | 0.9 | 0.1 | 14 | 6.2 | 1 | 0.26667 | 0.00063291 | 0.0063111 | 1592 | 161.2801
1197 | 3.2 | 0.9901 | 3.6154 | 18000 | 2650 | 1025 | 0.9 | 0.1 | 15 | 6.2 | 1 | 0.26667 | 0.00063371 | 0.0063191 | 1580 | 161.2801
1198 | 3.2 | 0.9901 | 3.6154 | 18000 | 2650 | 1025 | 0.9 | 0.1 | 16 | 6.2 | 1 | 0.26667 | 0.00062893 | 0.0062715 | 1585 | 161.2801
1199 | 3.2 | 0.9901 | 3.6154 | 18000 | 2650 | 1025 | 0.9 | 0.1 | 17 | 6.2 | 1 | 0.26667 | 0.00063052 | 0.0062873 | 1574 | 161.2801
1200 | 3.2 | 0.9901 | 3.6154 | 18000 | 2650 | 1025 | 1.18 | 0.1 | 2 | 6.2 | 1 | 0.26667 | 0.0069444 | 0.067314 | 1585 | 156.8771
1201 | 3.2 | 0.9901 | 3.6154 | 18000 | 2650 | 1025 | 1.18 | 0.1 | 3 | 6.2 | 1 | 0.26667 | 0.0012571 | 0.0125 | 1579 | 156.8771
1202 | 3.2 | 0.9901 | 3.6154 | 18000 | 2650 | 1025 | 1.18 | 0.1 | 4 | 6.2 | 1 | 0.26667 | 0.0018963 | 0.018802 | 1585 | 156.8771
1203 | 3.2 | 0.9901 | 3.6154 | 18000 | 2650 | 1025 | 1.18 | 0.1 | 5 | 6.2 | 1 | 0.26667 | 0 | 0 | 1586 | 156.8771
1204 | 3.2 | 0.9901 | 3.6154 | 18000 | 2650 | 1025 | 1.18 | 0.1 | 6 | 6.2 | 1 | 0.26667 | 0 | 0 | 1588 | 203.3691
1205 | 3.2 | 0.9901 | 3.6154 | 18000 | 2650 | 1025 | 1.18 | 0.1 | 7 | 6.2 | 1 | 0.26667 | 0 | 0 | 1577 | 203.3691
1206 | 3.2 | 0.9901 | 3.6154 | 18000 | 2650 | 1025 | 1.18 | 0.1 | 8 | 6.2 | 1 | 0.26667 | 0 | 0 | 1584 | 203.3691
1207 | 3.2 | 0.9901 | 3.6154 | 18000 | 2650 | 1025 | 1.18 | 0.1 | 9 | 6.2 | 1 | 0.26667 | 0 | 0 | 1581 | 203.3691
1208 | 3.2 | 0.9901 | 3.6154 | 18000 | 2650 | 1025 | 1.18 | 0.1 | 10 | 6.2 | 1 | 0.26667 | 0 | 0 | 1586 | 203.3691
1209 | 3.2 | 0.9901 | 3.6154 | 18000 | 2650 | 1025 | 1.18 | 0.1 | 11 | 6.2 | 1 | 0.26667 | 0 | 0 | 1578 | 203.3691
1210 | 3.2 | 0.9901 | 3.6154 | 18000 | 2650 | 1025 | 1.18 | 0.1 | 12 | 6.2 | 1 | 0.26667 | 0 | 0 | 1582 | 203.3691
1211 | 3.2 | 0.9901 | 3.6154 | 18000 | 2650 | 1025 | 1.18 | 0.1 | 13 | 6.2 | 1 | 0.26667 | 0 | 0 | 1580 | 203.3691
1212 | 3.2 | 0.9901 | 3.6154 | 18000 | 2650 | 1025 | 1.18 | 0.1 | 14 | 6.2 | 1 | 0.26667 | 0 | 0 | 1585 | 203.3691
1213 | 3.2 | 0.9901 | 3.6154 | 18000 | 2650 | 1025 | 1.18 | 0.1 | 15 | 6.2 | 1 | 0.26667 | 0 | 0 | 1583 | 203.3691
1214 | 3.2 | 0.9901 | 3.6154 | 18000 | 2650 | 1025 | 1.18 | 0.1 | 16 | 6.2 | 1 | 0.26667 | 0 | 0 | 1583 | 203.3691
1215 | 3.2 | 0.9901 | 3.6154 | 18000 | 2650 | 1025 | 1.18 | 0.1 | 17 | 6.2 | 1 | 0.26667 | 0 | 0 | 1581 | 203.3691
1216 | 3.2 | 0.9901 | 3.6154 | 18000 | 2650 | 1025 | 1.44 | 0.1 | 2 | 6.2 | 1 | 0.26667 | 0 | 0 | 1587 | 185.7156
1217 | 3.2 | 0.9901 | 3.6154 | 18000 | 2650 | 1025 | 1.44 | 0.1 | 3 | 6.2 | 1 | 0.26667 | 0 | 0 | 1580 | 185.7156
1218 | 3.2 | 0.9901 | 3.6154 | 18000 | 2650 | 1025 | 1.44 | 0.1 | 4 | 6.2 | 1 | 0.26667 | 0 | 0 | 1584 | 185.7156
1219 | 3.2 | 0.9901 | 3.6154 | 18000 | 2650 | 1025 | 1.44 | 0.1 | 5 | 6.2 | 1 | 0.26667 | 0 | 0 | 1577 | 185.7156
1220 | 3.2 | 0.9901 | 3.6154 | 18000 | 2650 | 1025 | 1.44 | 0.1 | 6 | 6.2 | 1 | 0.26667 | 0 | 0 | 1579 | 242.4516
1221 | 3.2 | 0.9901 | 3.6154 | 18000 | 2650 | 1025 | 1.44 | 0.1 | 7 | 6.2 | 1 | 0.26667 | 0 | 0 | 1581 | 242.4516
1222 | 3.2 | 0.9901 | 3.6154 | 18000 | 2650 | 1025 | 1.44 | 0.1 | 8 | 6.2 | 1 | 0.26667 | 0 | 0 | 1588 | 242.4516
1223 | 3.2 | 0.9901 | 3.6154 | 18000 | 2650 | 1025 | 1.44 | 0.1 | 9 | 6.2 | 1 | 0.26667 | 0 | 0 | 1580 | 242.4516
1224 | 3.2 | 0.9901 | 3.6154 | 18000 | 2650 | 1025 | 1.44 | 0.1 | 10 | 6.2 | 1 | 0.26667 | 0 | 0 | 1583 | 242.4516
1225 | 3.2 | 0.9901 | 3.6154 | 18000 | 2650 | 1025 | 1.44 | 0.1 | 11 | 6.2 | 1 | 0.26667 | 0 | 0 | 1586 | 242.4516
1226 | 3.2 | 0.9901 | 3.6154 | 18000 | 2650 | 1025 | 1.44 | 0.1 | 12 | 6.2 | 1 | 0.26667 | 0 | 0 | 1580 | 242.4516
1227 | 3.2 | 0.9901 | 3.6154 | 18000 | 2650 | 1025 | 1.44 | 0.1 | 13 | 6.2 | 1 | 0.26667 | 0 | 0 | 1579 | 242.4516
1228 | 3.2 | 0.9901 | 3.6154 | 18000 | 2650 | 1025 | 1.44 | 0.1 | 14 | 6.2 | 1 | 0.26667 | 0 | 0 | 1577 | 242.4516
1229 | 3.2 | 0.9901 | 3.6154 | 18000 | 2650 | 1025 | 1.44 | 0.1 | 15 | 6.2 | 1 | 0.26667 | 0 | 0 | 1587 | 242.4516
1230 | 3.2 | 0.9901 | 3.6154 | 18000 | 2650 | 1025 | 1.44 | 0.1 | 16 | 6.2 | 1 | 0.26667 | 0 | 0 | 1587 | 242.4516
1231 | 3.2 | 0.9901 | 3.6154 | 18000 | 2650 | 1025 | 1.44 | 0.1 | 17 | 6.2 | 1 | 0.26667 | 0 | 0 | 1577 | 242.4516
1232 | 3.4 | 1.0792 | 3.8942 | 17388 | 2650 | 1025 | 0.31 | 0.1 | 2 | 6.2 | 1 | 0.26667 | 1 | 1 | 1593 | 63.2689
1233 | 3.4 | 1.0792 | 3.8942 | 17388 | 2650 | 1025 | 0.31 | 0.1 | 3 | 6.2 | 1 | 0.26667 | 1 | 1 | 1583 | 63.2689
1234 | 3.4 | 1.0792 | 3.8942 | 17388 | 2650 | 1025 | 0.31 | 0.1 | 4 | 6.2 | 1 | 0.26667 | 1 | 1 | 1593 | 63.2689
1235 | 3.4 | 1.0792 | 3.8942 | 17388 | 2650 | 1025 | 0.31 | 0.1 | 5 | 6.2 | 1 | 0.26667 | 0.99937 | 1 | 1590 | 63.2689
1236 | 3.4 | 1.0792 | 3.8942 | 17388 | 2650 | 1025 | 0.31 | 0.1 | 6 | 6.2 | 1 | 0.26667 | 1 | 1 | 1590 | 75.4829
1237 | 3.4 | 1.0792 | 3.8942 | 17388 | 2650 | 1025 | 0.31 | 0.1 | 7 | 6.2 | 1 | 0.26667 | 0.99937 | 1 | 1589 | 75.4829
1238 | 3.4 | 1.0792 | 3.8942 | 17388 | 2650 | 1025 | 0.31 | 0.1 | 8 | 6.2 | 1 | 0.26667 | 0.99748 | 1 | 1588 | 75.4829
1239 | 3.4 | 1.0792 | 3.8942 | 17388 | 2650 | 1025 | 0.31 | 0.1 | 9 | 6.2 | 1 | 0.26667 | 1 | 1 | 1585 | 75.4829
1240 | 3.4 | 1.0792 | 3.8942 | 17388 | 2650 | 1025 | 0.31 | 0.1 | 10 | 6.2 | 1 | 0.26667 | 0.99874 | 1 | 1588 | 75.4829
1241 | 3.4 | 1.0792 | 3.8942 | 17388 | 2650 | 1025 | 0.31 | 0.1 | 11 | 6.2 | 1 | 0.26667 | 0.99874 | 1 | 1594 | 75.4829
1242 | 3.4 | 1.0792 | 3.8942 | 17388 | 2650 | 1025 | 0.31 | 0.1 | 12 | 6.2 | 1 | 0.26667 | 0.99937 | 1 | 1585 | 75.4829
1243 | 3.4 | 1.0792 | 3.8942 | 17388 | 2650 | 1025 | 0.31 | 0.1 | 13 | 6.2 | 1 | 0.26667 | 0.99937 | 1 | 1589 | 75.4829
1244 | 3.4 | 1.0792 | 3.8942 | 17388 | 2650 | 1025 | 0.31 | 0.1 | 14 | 6.2 | 1 | 0.26667 | 0.99622 | 1 | 1586 | 75.4829
1245 | 3.4 | 1.0792 | 3.8942 | 17388 | 2650 | 1025 | 0.31 | 0.1 | 15 | 6.2 | 1 | 0.26667 | 0.9956 | 1 | 1593 | 75.4829
1246 | 3.4 | 1.0792 | 3.8942 | 17388 | 2650 | 1025 | 0.31 | 0.1 | 16 | 6.2 | 1 | 0.26667 | 0.99874 | 1 | 1587 | 75.4829
1247 | 3.4 | 1.0792 | 3.8942 | 17388 | 2650 | 1025 | 0.31 | 0.1 | 17 | 6.2 | 1 | 0.26667 | 0.99685 | 1 | 1587 | 75.4829
1248 | 3.4 | 1.0792 | 3.8942 | 17388 | 2650 | 1025 | 0.34 | 0.1 | 2 | 6.2 | 1 | 0.26667 | 1 | 1 | 1590 | 66.7557
1249 | 3.4 | 1.0792 | 3.8942 | 17388 | 2650 | 1025 | 0.34 | 0.1 | 3 | 6.2 | 1 | 0.26667 | 1 | 1 | 1585 | 66.7557
1250 | 3.4 | 1.0792 | 3.8942 | 17388 | 2650 | 1025 | 0.34 | 0.1 | 4 | 6.2 | 1 | 0.26667 | 0.99937 | 1 | 1588 | 66.7557
1251 | 3.4 | 1.0792 | 3.8942 | 17388 | 2650 | 1025 | 0.34 | 0.1 | 5 | 6.2 | 1 | 0.26667 | 0.99874 | 1 | 1584 | 66.7557
1252 | 3.4 | 1.0792 | 3.8942 | 17388 | 2650 | 1025 | 0.34 | 0.1 | 6 | 6.2 | 1 | 0.26667 | 0.99874 | 1 | 1584 | 80.1517
1253 | 3.4 | 1.0792 | 3.8942 | 17388 | 2650 | 1025 | 0.34 | 0.1 | 7 | 6.2 | 1 | 0.26667 | 0.99811 | 1 | 1587 | 80.1517
1254 | 3.4 | 1.0792 | 3.8942 | 17388 | 2650 | 1025 | 0.34 | 0.1 | 8 | 6.2 | 1 | 0.26667 | 0.99874 | 1 | 1584 | 80.1517
1255 | 3.4 | 1.0792 | 3.8942 | 17388 | 2650 | 1025 | 0.34 | 0.1 | 9 | 6.2 | 1 | 0.26667 | 0.99874 | 1 | 1586 | 80.1517
1256 | 3.4 | 1.0792 | 3.8942 | 17388 | 2650 | 1025 | 0.34 | 0.1 | 10 | 6.2 | 1 | 0.26667 | 0.99497 | 1 | 1586 | 80.1517
1257 | 3.4 | 1.0792 | 3.8942 | 17388 | 2650 | 1025 | 0.34 | 0.1 | 11 | 6.2 | 1 | 0.26667 | 0.99623 | 1 | 1585 | 80.1517
1258 | 3.4 | 1.0792 | 3.8942 | 17388 | 2650 | 1025 | 0.34 | 0.1 | 12 | 6.2 | 1 | 0.26667 | 0.99498 | 1 | 1589 | 80.1517
1259 | 3.4 | 1.0792 | 3.8942 | 17388 | 2650 | 1025 | 0.34 | 0.1 | 13 | 6.2 | 1 | 0.26667 | 0.99685 | 1 | 1587 | 80.1517
1260 | 3.4 | 1.0792 | 3.8942 | 17388 | 2650 | 1025 | 0.34 | 0.1 | 14 | 6.2 | 1 | 0.26667 | 0.99432 | 1 | 1589 | 80.1517
1261 | 3.4 | 1.0792 | 3.8942 | 17388 | 2650 | 1025 | 0.34 | 0.1 | 15 | 6.2 | 1 | 0.26667 | 0.99559 | 1 | 1577 | 80.1517
1262 | 3.4 | 1.0792 | 3.8942 | 17388 | 2650 | 1025 | 0.34 | 0.1 | 16 | 6.2 | 1 | 0.26667 | 0.99183 | 1 | 1593 | 80.1517
1263 | 3.4 | 1.0792 | 3.8942 | 17388 | 2650 | 1025 | 0.34 | 0.1 | 17 | 6.2 | 1 | 0.26667 | 0.99371 | 1 | 1590 | 80.1517
1264 | 3.4 | 1.0792 | 3.8942 | 17388 | 2650 | 1025 | 0.38 | 0.1 | 2 | 6.2 | 1 | 0.26667 | 0.99937 | 1 | 1586 | 71.4048
1265 | 3.4 | 1.0792 | 3.8942 | 17388 | 2650 | 1025 | 0.38 | 0.1 | 3 | 6.2 | 1 | 0.26667 | 0.99937 | 1 | 1587 | 71.4048
1266 | 3.4 | 1.0792 | 3.8942 | 17388 | 2650 | 1025 | 0.38 | 0.1 | 4 | 6.2 | 1 | 0.26667 | 0.99811 | 1 | 1586 | 71.4048
1267 | 3.4 | 1.0792 | 3.8942 | 17388 | 2650 | 1025 | 0.38 | 0.1 | 5 | 6.2 | 1 | 0.26667 | 0.99874 | 1 | 1586 | 71.4048
1268 | 3.4 | 1.0792 | 3.8942 | 17388 | 2650 | 1025 | 0.38 | 0.1 | 6 | 6.2 | 1 | 0.26667 | 0.99686 | 1 | 1584 | 86.3768
1269 | 3.4 | 1.0792 | 3.8942 | 17388 | 2650 | 1025 | 0.38 | 0.1 | 7 | 6.2 | 1 | 0.26667 | 0.99874 | 1 | 1582 | 86.3768
1270 | 3.4 | 1.0792 | 3.8942 | 17388 | 2650 | 1025 | 0.38 | 0.1 | 8 | 6.2 | 1 | 0.26667 | 0.99119 | 1 | 1588 | 86.3768
1271 | 3.4 | 1.0792 | 3.8942 | 17388 | 2650 | 1025 | 0.38 | 0.1 | 9 | 6.2 | 1 | 0.26667 | 0.99057 | 1 | 1590 | 86.3768
1272 | 3.4 | 1.0792 | 3.8942 | 17388 | 2650 | 1025 | 0.38 | 0.1 | 10 | 6.2 | 1 | 0.26667 | 0.99117 | 1 | 1582 | 86.3768
1273 | 3.4 | 1.0792 | 3.8942 | 17388 | 2650 | 1025 | 0.38 | 0.1 | 11 | 6.2 | 1 | 0.26667 | 0.98804 | 1 | 1586 | 86.3768
1274 | 3.4 | 1.0792 | 3.8942 | 17388 | 2650 | 1025 | 0.38 | 0.1 | 12 | 6.2 | 1 | 0.26667 | 0.99056 | 1 | 1588 | 86.3768
1275 | 3.4 | 1.0792 | 3.8942 | 17388 | 2650 | 1025 | 0.38 | 0.1 | 13 | 6.2 | 1 | 0.26667 | 0.98297 | 1 | 1588 | 86.3768
1276 | 3.4 | 1.0792 | 3.8942 | 17388 | 2650 | 1025 | 0.38 | 0.1 | 14 | 6.2 | 1 | 0.26667 | 0.98993 | 1 | 1588 | 86.3768
1277 | 3.4 | 1.0792 | 3.8942 | 17388 | 2650 | 1025 | 0.38 | 0.1 | 15 | 6.2 | 1 | 0.26667 | 0.98615 | 1 | 1578 | 86.3768
1278 | 3.4 | 1.0792 | 3.8942 | 17388 | 2650 | 1025 | 0.38 | 0.1 | 16 | 6.2 | 1 | 0.26667 | 0.98106 | 1 | 1590 | 86.3768
1279 | 3.4 | 1.0792 | 3.8942 | 17388 | 2650 | 1025 | 0.38 | 0.1 | 17 | 6.2 | 1 | 0.26667 | 0.97549 | 1 | 1592 | 86.3768
1280 | 3.4 | 1.0792 | 3.8942 | 17388 | 2650 | 1025 | 0.59 | 0.1 | 2 | 6.2 | 1 | 0.26667 | 0.9767 | 1 | 1592 | 95.8124
1281 | 3.4 | 1.0792 | 3.8942 | 17388 | 2650 | 1025 | 0.59 | 0.1 | 3 | 6.2 | 1 | 0.26667 | 0.93295 | 1 | 1587 | 95.8124
1282 | 3.4 | 1.0792 | 3.8942 | 17388 | 2650 | 1025 | 0.59 | 0.1 | 4 | 6.2 | 1 | 0.26667 | 0.9005 | 1 | 1583 | 95.8124
1283 | 3.4 | 1.0792 | 3.8942 | 17388 | 2650 | 1025 | 0.59 | 0.1 | 5 | 6.2 | 1 | 0.26667 | 0.86751 | 1 | 1587 | 95.8124
1284 | 3.4 | 1.0792 | 3.8942 | 17388 | 2650 | 1025 | 0.59 | 0.1 | 6 | 6.2 | 1 | 0.26667 | 0.80517 | 1 | 1584 | 119.0584
1285 | 3.4 | 1.0792 | 3.8942 | 17388 | 2650 | 1025 | 0.59 | 0.1 | 7 | 6.2 | 1 | 0.26667 | 0.7719 | 1 | 1580 | 119.0584
1286 | 3.4 | 1.0792 | 3.8942 | 17388 | 2650 | 1025 | 0.59 | 0.1 | 8 | 6.2 | 1 | 0.26667 | 0.71753 | 1 | 1588 | 119.0584
1287 | 3.4 | 1.0792 | 3.8942 | 17388 | 2650 | 1025 | 0.59 | 0.1 | 9 | 6.2 | 1 | 0.26667 | 0.67254 | 0.99999 | 1589 | 119.0584
1288 | 3.4 | 1.0792 | 3.8942 | 17388 | 2650 | 1025 | 0.59 | 0.1 | 10 | 6.2 | 1 | 0.26667 | 0.63533 | 0.99996 | 1586 | 119.0584
1289 | 3.4 | 1.0792 | 3.8942 | 17388 | 2650 | 1025 | 0.59 | 0.1 | 11 | 6.2 | 1 | 0.26667 | 0.59561 | 0.99988 | 1586 | 119.0584
1290 | 3.4 | 1.0792 | 3.8942 | 17388 | 2650 | 1025 | 0.59 | 0.1 | 12 | 6.2 | 1 | 0.26667 | 0.54614 | 0.99963 | 1589 | 119.0584
1291 | 3.4 | 1.0792 | 3.8942 | 17388 | 2650 | 1025 | 0.59 | 0.1 | 13 | 6.2 | 1 | 0.26667 | 0.50314 | 0.99908 | 1579 | 119.0584
1292 | 3.4 | 1.0792 | 3.8942 | 17388 | 2650 | 1025 | 0.59 | 0.1 | 14 | 6.2 | 1 | 0.26667 | 0.48897 | 0.99879 | 1593 | 119.0584
1293 | 3.4 | 1.0792 | 3.8942 | 17388 | 2650 | 1025 | 0.59 | 0.1 | 15 | 6.2 | 1 | 0.26667 | 0.45535 | 0.9977 | 1585 | 119.0584
1294 | 3.4 | 1.0792 | 3.8942 | 17388 | 2650 | 1025 | 0.59 | 0.1 | 16 | 6.2 | 1 | 0.26667 | 0.41047 | 0.99493 | 1584 | 119.0584
1295 | 3.4 | 1.0792 | 3.8942 | 17388 | 2650 | 1025 | 0.59 | 0.1 | 17 | 6.2 | 1 | 0.26667 | 0.4154 | 0.99534 | 1585 | 119.0584
1296 | 3.4 | 1.0792 | 3.8942 | 17388 | 2650 | 1025 | 0.9 | 0.1 | 2 | 6.2 | 1 | 0.26667 | 0.39823 | 0.99377 | 1591 | 131.8427
1297 | 3.4 | 1.0792 | 3.8942 | 17388 | 2650 | 1025 | 0.9 | 0.1 | 3 | 6.2 | 1 | 0.26667 | 0.24051 | 0.93614 | 1584 | 131.8427
1298 | 3.4 | 1.0792 | 3.8942 | 17388 | 2650 | 1025 | 0.9 | 0.1 | 4 | 6.2 | 1 | 0.26667 | 0.15651 | 0.81768 | 1584 | 131.8427
1299 | 3.4 | 1.0792 | 3.8942 | 17388 | 2650 | 1025 | 0.9 | 0.1 | 5 | 6.2 | 1 | 0.26667 | 0.089477 | 0.60834 | 1587 | 131.8427
1300 | 3.4 | 1.0792 | 3.8942 | 17388 | 2650 | 1025 | 0.9 | 0.1 | 6 | 6.2 | 1 | 0.26667 | 0.064617 | 0.48726 | 1594 | 167.3027
1301 | 3.4 | 1.0792 | 3.8942 | 17388 | 2650 | 1025 | 0.9 | 0.1 | 7 | 6.2 | 1 | 0.26667 | 0.034722 | 0.2977 | 1587 | 167.3027
1302 | 3.4 | 1.0792 | 3.8942 | 17388 | 2650 | 1025 | 0.9 | 0.1 | 8 | 6.2 | 1 | 0.26667 | 0.027061 | 0.23993 | 1587 | 167.3027
1303 | 3.4 | 1.0792 | 3.8942 | 17388 | 2650 | 1025 | 0.9 | 0.1 | 9 | 6.2 | 1 | 0.26667 | 0.018868 | 0.17344 | 1595 | 167.3027
1304 | 3.4 | 1.0792 | 3.8942 | 17388 | 2650 | 1025 | 0.9 | 0.1 | 10 | 6.2 | 1 | 0.26667 | 0.012594 | 0.11904 | 1588 | 167.3027
1305 | 3.4 | 1.0792 | 3.8942 | 17388 | 2650 | 1025 | 0.9 | 0.1 | 11 | 6.2 | 1 | 0.26667 | 0.01452 | 0.13607 | 1586 | 167.3027
1306 | 3.4 | 1.0792 | 3.8942 | 17388 | 2650 | 1025 | 0.9 | 0.1 | 12 | 6.2 | 1 | 0.26667 | 0.0069226 | 0.067109 | 1592 | 167.3027
1307 | 3.4 | 1.0792 | 3.8942 | 17388 | 2650 | 1025 | 0.9 | 0.1 | 13 | 6.2 | 1 | 0.26667 | 0.005041 | 0.049281 | 1584 | 167.3027
1308 | 3.4 | 1.0792 | 3.8942 | 17388 | 2650 | 1025 | 0.9 | 0.1 | 14 | 6.2 | 1 | 0.26667 | 0.0031466 | 0.031024 | 1588 | 167.3027
1309 | 3.4 | 1.0792 | 3.8942 | 17388 | 2650 | 1025 | 0.9 | 0.1 | 15 | 6.2 | 1 | 0.26667 | 0.0031486 | 0.031044 | 1579 | 167.3027
1310 | 3.4 | 1.0792 | 3.8942 | 17388 | 2650 | 1025 | 0.9 | 0.1 | 16 | 6.2 | 1 | 0.26667 | 0.0018868 | 0.018709 | 1585 | 167.3027
1311 | 3.4 | 1.0792 | 3.8942 | 17388 | 2650 | 1025 | 0.9 | 0.1 | 17 | 6.2 | 1 | 0.26667 | 0.0018868 | 0.018709 | 1589 | 167.3027
1312 | 3.4 | 1.0792 | 3.8942 | 17388 | 2650 | 1025 | 1.18 | 0.1 | 2 | 6.2 | 1 | 0.26667 | 0.028931 | 0.25441 | 1587 | 164.3863
1313 | 3.4 | 1.0792 | 3.8942 | 17388 | 2650 | 1025 | 1.18 | 0.1 | 3 | 6.2 | 1 | 0.26667 | 0.0081916 | 0.078961 | 1588 | 164.3863
1314 | 3.4 | 1.0792 | 3.8942 | 17388 | 2650 | 1025 | 1.18 | 0.1 | 4 | 6.2 | 1 | 0.26667 | 0.0043997 | 0.043137 | 1592 | 164.3863
1315 | 3.4 | 1.0792 | 3.8942 | 17388 | 2650 | 1025 | 1.18 | 0.1 | 5 | 6.2 | 1 | 0.26667 | 0.001265 | 0.012578 | 1590 | 164.3863
1316 | 3.4 | 1.0792 | 3.8942 | 17388 | 2650 | 1025 | 1.18 | 0.1 | 6 | 6.2 | 1 | 0.26667 | 0 | 0 | 1588 | 210.8783
1317 | 3.4 | 1.0792 | 3.8942 | 17388 | 2650 | 1025 | 1.18 | 0.1 | 7 | 6.2 | 1 | 0.26667 | 0 | 0 | 1586 | 210.8783
1318 | 3.4 | 1.0792 | 3.8942 | 17388 | 2650 | 1025 | 1.18 | 0.1 | 8 | 6.2 | 1 | 0.26667 | 0 | 0 | 1587 | 210.8783
1319 | 3.4 | 1.0792 | 3.8942 | 17388 | 2650 | 1025 | 1.18 | 0.1 | 9 | 6.2 | 1 | 0.26667 | 0 | 0 | 1583 | 210.8783
1320 | 3.4 | 1.0792 | 3.8942 | 17388 | 2650 | 1025 | 1.18 | 0.1 | 10 | 6.2 | 1 | 0.26667 | 0 | 0 | 1587 | 210.8783
1321 | 3.4 | 1.0792 | 3.8942 | 17388 | 2650 | 1025 | 1.18 | 0.1 | 11 | 6.2 | 1 | 0.26667 | 0 | 0 | 1584 | 210.8783
1322 | 3.4 | 1.0792 | 3.8942 | 17388 | 2650 | 1025 | 1.18 | 0.1 | 12 | 6.2 | 1 | 0.26667 | 0 | 0 | 1586 | 210.8783
1323 | 3.4 | 1.0792 | 3.8942 | 17388 | 2650 | 1025 | 1.18 | 0.1 | 13 | 6.2 | 1 | 0.26667 | 0 | 0 | 1585 | 210.8783
1324 | 3.4 | 1.0792 | 3.8942 | 17388 | 2650 | 1025 | 1.18 | 0.1 | 14 | 6.2 | 1 | 0.26667 | 0 | 0 | 1586 | 210.8783
1325 | 3.4 | 1.0792 | 3.8942 | 17388 | 2650 | 1025 | 1.18 | 0.1 | 15 | 6.2 | 1 | 0.26667 | 0 | 0 | 1588 | 210.8783
1326 | 3.4 | 1.0792 | 3.8942 | 17388 | 2650 | 1025 | 1.18 | 0.1 | 16 | 6.2 | 1 | 0.26667 | 0 | 0 | 1583 | 210.8783
1327 | 3.4 | 1.0792 | 3.8942 | 17388 | 2650 | 1025 | 1.18 | 0.1 | 17 | 6.2 | 1 | 0.26667 | 0 | 0 | 1590 | 210.8783
1328 | 3.4 | 1.0792 | 3.8942 | 17388 | 2650 | 1025 | 1.44 | 0.1 | 2 | 6.2 | 1 | 0.26667 | 0.0018856 | 0.018697 | 1585 | 194.6053
1329 | 3.4 | 1.0792 | 3.8942 | 17388 | 2650 | 1025 | 1.44 | 0.1 | 3 | 6.2 | 1 | 0.26667 | 0 | 0 | 1588 | 194.6053
1330 | 3.4 | 1.0792 | 3.8942 | 17388 | 2650 | 1025 | 1.44 | 0.1 | 4 | 6.2 | 1 | 0.26667 | 0 | 0 | 1584 | 194.6053
1331 | 3.4 | 1.0792 | 3.8942 | 17388 | 2650 | 1025 | 1.44 | 0.1 | 5 | 6.2 | 1 | 0.26667 | 0 | 0 | 1585 | 194.6053
1332 | 3.4 | 1.0792 | 3.8942 | 17388 | 2650 | 1025 | 1.44 | 0.1 | 6 | 6.2 | 1 | 0.26667 | 0 | 0 | 1592 | 251.3413
1333 | 3.4 | 1.0792 | 3.8942 | 17388 | 2650 | 1025 | 1.44 | 0.1 | 7 | 6.2 | 1 | 0.26667 | 0 | 0 | 1585 | 251.3413
1334 | 3.4 | 1.0792 | 3.8942 | 17388 | 2650 | 1025 | 1.44 | 0.1 | 8 | 6.2 | 1 | 0.26667 | 0 | 0 | 1578 | 251.3413
1335 | 3.4 | 1.0792 | 3.8942 | 17388 | 2650 | 1025 | 1.44 | 0.1 | 9 | 6.2 | 1 | 0.26667 | 0 | 0 | 1585 | 251.3413
1336 | 3.4 | 1.0792 | 3.8942 | 17388 | 2650 | 1025 | 1.44 | 0.1 | 10 | 6.2 | 1 | 0.26667 | 0 | 0 | 1591 | 251.3413
1337 | 3.4 | 1.0792 | 3.8942 | 17388 | 2650 | 1025 | 1.44 | 0.1 | 11 | 6.2 | 1 | 0.26667 | 0 | 0 | 1590 | 251.3413
1338 | 3.4 | 1.0792 | 3.8942 | 17388 | 2650 | 1025 | 1.44 | 0.1 | 12 | 6.2 | 1 | 0.26667 | 0 | 0 | 1590 | 251.3413
1339 | 3.4 | 1.0792 | 3.8942 | 17388 | 2650 | 1025 | 1.44 | 0.1 | 13 | 6.2 | 1 | 0.26667 | 0 | 0 | 1586 | 251.3413
1340 | 3.4 | 1.0792 | 3.8942 | 17388 | 2650 | 1025 | 1.44 | 0.1 | 14 | 6.2 | 1 | 0.26667 | 0 | 0 | 1586 | 251.3413
1341 | 3.4 | 1.0792 | 3.8942 | 17388 | 2650 | 1025 | 1.44 | 0.1 | 15 | 6.2 | 1 | 0.26667 | 0 | 0 | 1588 | 251.3413
1342 | 3.4 | 1.0792 | 3.8942 | 17388 | 2650 | 1025 | 1.44 | 0.1 | 16 | 6.2 | 1 | 0.26667 | 0 | 0 | 1588 | 251.3413
1343 | 3.4 | 1.0792 | 3.8942 | 17388 | 2650 | 1025 | 1.44 | 0.1 | 17 | 6.2 | 1 | 0.26667 | 0 | 0 | 1582 | 251.3413
1344 | 3.6 | 1.1881 | 4.2115 | 18036 | 2650 | 1025 | 0.31 | 0.1 | 2 | 6.2 | 1 | 0.26667 | 1 | 1 | 1592 | 66.159
1345 | 3.6 | 1.1881 | 4.2115 | 18036 | 2650 | 1025 | 0.31 | 0.1 | 3 | 6.2 | 1 | 0.26667 | 1 | 1 | 1592 | 66.159
1346 | 3.6 | 1.1881 | 4.2115 | 18036 | 2650 | 1025 | 0.31 | 0.1 | 4 | 6.2 | 1 | 0.26667 | 1 | 1 | 1590 | 66.159
1347 | 3.6 | 1.1881 | 4.2115 | 18036 | 2650 | 1025 | 0.31 | 0.1 | 5 | 6.2 | 1 | 0.26667 | 0.99937 | 1 | 1578 | 66.159
1348 | 3.6 | 1.1881 | 4.2115 | 18036 | 2650 | 1025 | 0.31 | 0.1 | 6 | 6.2 | 1 | 0.26667 | 1 | 1 | 1589 | 78.373
1349 | 3.6 | 1.1881 | 4.2115 | 18036 | 2650 | 1025 | 0.31 | 0.1 | 7 | 6.2 | 1 | 0.26667 | 1 | 1 | 1590 | 78.373
1350 | 3.6 | 1.1881 | 4.2115 | 18036 | 2650 | 1025 | 0.31 | 0.1 | 8 | 6.2 | 1 | 0.26667 | 1 | 1 | 1586 | 78.373
1351 | 3.6 | 1.1881 | 4.2115 | 18036 | 2650 | 1025 | 0.31 | 0.1 | 9 | 6.2 | 1 | 0.26667 | 1 | 1 | 1590 | 78.373
1352 | 3.6 | 1.1881 | 4.2115 | 18036 | 2650 | 1025 | 0.31 | 0.1 | 10 | 6.2 | 1 | 0.26667 | 0.99937 | 1 | 1588 | 78.373
1353 | 3.6 | 1.1881 | 4.2115 | 18036 | 2650 | 1025 | 0.31 | 0.1 | 11 | 6.2 | 1 | 0.26667 | 0.99937 | 1 | 1591 | 78.373
1354 | 3.6 | 1.1881 | 4.2115 | 18036 | 2650 | 1025 | 0.31 | 0.1 | 12 | 6.2 | 1 | 0.26667 | 0.99937 | 1 | 1587 | 78.373
1355 | 3.6 | 1.1881 | 4.2115 | 18036 | 2650 | 1025 | 0.31 | 0.1 | 13 | 6.2 | 1 | 0.26667 | 0.99937 | 1 | 1589 | 78.373
1356 | 3.6 | 1.1881 | 4.2115 | 18036 | 2650 | 1025 | 0.31 | 0.1 | 14 | 6.2 | 1 | 0.26667 | 0.99811 | 1 | 1594 | 78.373
1357 | 3.6 | 1.1881 | 4.2115 | 18036 | 2650 | 1025 | 0.31 | 0.1 | 15 | 6.2 | 1 | 0.26667 | 0.99811 | 1 | 1588 | 78.373
1358 | 3.6 | 1.1881 | 4.2115 | 18036 | 2650 | 1025 | 0.31 | 0.1 | 16 | 6.2 | 1 | 0.26667 | 0.99937 | 1 | 1588 | 78.373
1359 | 3.6 | 1.1881 | 4.2115 | 18036 | 2650 | 1025 | 0.31 | 0.1 | 17 | 6.2 | 1 | 0.26667 | 1 | 1 | 1595 | 78.373
1360 | 3.6 | 1.1881 | 4.2115 | 18036 | 2650 | 1025 | 0.34 | 0.1 | 2 | 6.2 | 1 | 0.26667 | 1 | 1 | 1588 | 69.8051
1361 | 3.6 | 1.1881 | 4.2115 | 18036 | 2650 | 1025 | 0.34 | 0.1 | 3 | 6.2 | 1 | 0.26667 | 1 | 1 | 1591 | 69.8051
1362 | 3.6 | 1.1881 | 4.2115 | 18036 | 2650 | 1025 | 0.34 | 0.1 | 4 | 6.2 | 1 | 0.26667 | 1 | 1 | 1589 | 69.8051
1363 | 3.6 | 1.1881 | 4.2115 | 18036 | 2650 | 1025 | 0.34 | 0.1 | 5 | 6.2 | 1 | 0.26667 | 1 | 1 | 1588 | 69.8051
1364 | 3.6 | 1.1881 | 4.2115 | 18036 | 2650 | 1025 | 0.34 | 0.1 | 6 | 6.2 | 1 | 0.26667 | 0.99937 | 1 | 1590 | 83.2011
1365 | 3.6 | 1.1881 | 4.2115 | 18036 | 2650 | 1025 | 0.34 | 0.1 | 7 | 6.2 | 1 | 0.26667 | 1 | 1 | 1589 | 83.2011
1366 | 3.6 | 1.1881 | 4.2115 | 18036 | 2650 | 1025 | 0.34 | 0.1 | 8 | 6.2 | 1 | 0.26667 | 1 | 1 | 1588 | 83.2011
1367 | 3.6 | 1.1881 | 4.2115 | 18036 | 2650 | 1025 | 0.34 | 0.1 | 9 | 6.2 | 1 | 0.26667 | 1 | 1 | 1593 | 83.2011
1368 | 3.6 | 1.1881 | 4.2115 | 18036 | 2650 | 1025 | 0.34 | 0.1 | 10 | 6.2 | 1 | 0.26667 | 0.99874 | 1 | 1593 | 83.2011
1369 | 3.6 | 1.1881 | 4.2115 | 18036 | 2650 | 1025 | 0.34 | 0.1 | 11 | 6.2 | 1 | 0.26667 | 0.99874 | 1 | 1588 | 83.2011
1370 | 3.6 | 1.1881 | 4.2115 | 18036 | 2650 | 1025 | 0.34 | 0.1 | 12 | 6.2 | 1 | 0.26667 | 0.99937 | 1 | 1589 | 83.2011
1371 | 3.6 | 1.1881 | 4.2115 | 18036 | 2650 | 1025 | 0.34 | 0.1 | 13 | 6.2 | 1 | 0.26667 | 0.99748 | 1 | 1594 | 83.2011
1372 | 3.6 | 1.1881 | 4.2115 | 18036 | 2650 | 1025 | 0.34 | 0.1 | 14 | 6.2 | 1 | 0.26667 | 0.99686 | 1 | 1591 | 83.2011
1373 | 3.6 | 1.1881 | 4.2115 | 18036 | 2650 | 1025 | 0.34 | 0.1 | 15 | 6.2 | 1 | 0.26667 | 0.99811 | 1 | 1594 | 83.2011
1374 | 3.6 | 1.1881 | 4.2115 | 18036 | 2650 | 1025 | 0.34 | 0.1 | 16 | 6.2 | 1 | 0.26667 | 0.99811 | 1 | 1592 | 83.2011
1375 | 3.6 | 1.1881 | 4.2115 | 18036 | 2650 | 1025 | 0.34 | 0.1 | 17 | 6.2 | 1 | 0.26667 | 0.99686 | 1 | 1590 | 83.2011
1376 | 3.6 | 1.1881 | 4.2115 | 18036 | 2650 | 1025 | 0.38 | 0.1 | 2 | 6.2 | 1 | 0.26667 | 1 | 1 | 1596 | 74.6665
1377 | 3.6 | 1.1881 | 4.2115 | 18036 | 2650 | 1025 | 0.38 | 0.1 | 3 | 6.2 | 1 | 0.26667 | 1 | 1 | 1589 | 74.6665
1378 | 3.6 | 1.1881 | 4.2115 | 18036 | 2650 | 1025 | 0.38 | 0.1 | 4 | 6.2 | 1 | 0.26667 | 0.99937 | 1 | 1591 | 74.6665
1379 | 3.6 | 1.1881 | 4.2115 | 18036 | 2650 | 1025 | 0.38 | 0.1 | 5 | 6.2 | 1 | 0.26667 | 0.99937 | 1 | 1591 | 74.6665
1380 | 3.6 | 1.1881 | 4.2115 | 18036 | 2650 | 1025 | 0.38 | 0.1 | 6 | 6.2 | 1 | 0.26667 | 0.99874 | 1 | 1593 | 89.6385
1381 | 3.6 | 1.1881 | 4.2115 | 18036 | 2650 | 1025 | 0.38 | 0.1 | 7 | 6.2 | 1 | 0.26667 | 0.99937 | 1 | 1594 | 89.6385
1382 | 3.6 | 1.1881 | 4.2115 | 18036 | 2650 | 1025 | 0.38 | 0.1 | 8 | 6.2 | 1 | 0.26667 | 0.99812 | 1 | 1589 | 89.6385
1383 | 3.6 | 1.1881 | 4.2115 | 18036 | 2650 | 1025 | 0.38 | 0.1 | 9 | 6.2 | 1 | 0.26667 | 0.99434 | 1 | 1591 | 89.6385
1384 | 3.6 | 1.1881 | 4.2115 | 18036 | 2650 | 1025 | 0.38 | 0.1 | 10 | 6.2 | 1 | 0.26667 | 0.99559 | 1 | 1591 | 89.6385
1385 | 3.6 | 1.1881 | 4.2115 | 18036 | 2650 | 1025 | 0.38 | 0.1 | 11 | 6.2 | 1 | 0.26667 | 0.99811 | 1 | 1593 | 89.6385
1386 | 3.6 | 1.1881 | 4.2115 | 18036 | 2650 | 1025 | 0.38 | 0.1 | 12 | 6.2 | 1 | 0.26667 | 0.99497 | 1 | 1588 | 89.6385
1387 | 3.6 | 1.1881 | 4.2115 | 18036 | 2650 | 1025 | 0.38 | 0.1 | 13 | 6.2 | 1 | 0.26667 | 0.99247 | 1 | 1588 | 89.6385
1388 | 3.6 | 1.1881 | 4.2115 | 18036 | 2650 | 1025 | 0.38 | 0.1 | 14 | 6.2 | 1 | 0.26667 | 0.99433 | 1 | 1593 | 89.6385
1389 | 3.6 | 1.1881 | 4.2115 | 18036 | 2650 | 1025 | 0.38 | 0.1 | 15 | 6.2 | 1 | 0.26667 | 0.99242 | 1 | 1589 | 89.6385
1390 | 3.6 | 1.1881 | 4.2115 | 18036 | 2650 | 1025 | 0.38 | 0.1 | 16 | 6.2 | 1 | 0.26667 | 0.99058 | 1 | 1585 | 89.6385
1391 | 3.6 | 1.1881 | 4.2115 | 18036 | 2650 | 1025 | 0.38 | 0.1 | 17 | 6.2 | 1 | 0.26667 | 0.98933 | 1 | 1589 | 89.6385
1392 | 3.6 | 1.1881 | 4.2115 | 18036 | 2650 | 1025 | 0.59 | 0.1 | 2 | 6.2 | 1 | 0.26667 | 0.99182 | 1 | 1582 | 100.1891
1393 | 3.6 | 1.1881 | 4.2115 | 18036 | 2650 | 1025 | 0.59 | 0.1 | 3 | 6.2 | 1 | 0.26667 | 0.97302 | 1 | 1589 | 100.1891
1394 | 3.6 | 1.1881 | 4.2115 | 18036 | 2650 | 1025 | 0.59 | 0.1 | 4 | 6.2 | 1 | 0.26667 | 0.0081967 | 0.079009 | 1587 | 100.1891
1395 | 3.6 | 1.1881 | 4.2115 | 18036 | 2650 | 1025 | 0.59 | 0.1 | 5 | 6.2 | 1 | 0.26667 | 0.94014 | 1 | 1592 | 100.1891
1396 | 3.6 | 1.1881 | 4.2115 | 18036 | 2650 | 1025 | 0.59 | 0.1 | 6 | 6.2 | 1 | 0.26667 | 0.91907 | 1 | 1587 | 123.4351
1397 | 3.6 | 1.1881 | 4.2115 | 18036 | 2650 | 1025 | 0.59 | 0.1 | 7 | 6.2 | 1 | 0.26667 | 0.87736 | 1 | 1592 | 123.4351
1398 | 3.6 | 1.1881 | 4.2115 | 18036 | 2650 | 1025 | 0.59 | 0.1 | 8 | 6.2 | 1 | 0.26667 | 0.86435 | 1 | 1590 | 123.4351
1399 | 3.6 | 1.1881 | 4.2115 | 18036 | 2650 | 1025 | 0.59 | 0.1 | 9 | 6.2 | 1 | 0.26667 | 0.82549 | 1 | 1596 | 123.4351
1400 | 3.6 | 1.1881 | 4.2115 | 18036 | 2650 | 1025 | 0.59 | 0.1 | 10 | 6.2 | 1 | 0.26667 | 0.79371 | 1 | 1593 | 123.4351
1401 | 3.6 | 1.1881 | 4.2115 | 18036 | 2650 | 1025 | 0.59 | 0.1 | 11 | 6.2 | 1 | 0.26667 | 0.77539 | 1 | 1590 | 123.4351
1402 | 3.6 | 1.1881 | 4.2115 | 18036 | 2650 | 1025 | 0.59 | 0.1 | 12 | 6.2 | 1 | 0.26667 | 0.75819 | 1 | 1593 | 123.4351
1403 | 3.6 | 1.1881 | 4.2115 | 18036 | 2650 | 1025 | 0.59 | 0.1 | 13 | 6.2 | 1 | 0.26667 | 0.72038 | 1 | 1591 | 123.4351
1404 | 3.6 | 1.1881 | 4.2115 | 18036 | 2650 | 1025 | 0.59 | 0.1 | 14 | 6.2 | 1 | 0.26667 | 0.68825 | 0.99999 | 1591 | 123.4351
1405 | 3.6 | 1.1881 | 4.2115 | 18036 | 2650 | 1025 | 0.59 | 0.1 | 15 | 6.2 | 1 | 0.26667 | 0.64502 | 0.99997 | 1591 | 123.4351
1406 | 3.6 | 1.1881 | 4.2115 | 18036 | 2650 | 1025 | 0.59 | 0.1 | 16 | 6.2 | 1 | 0.26667 | 0.6272 | 0.99995 | 1586 | 123.4351
1407 | 3.6 | 1.1881 | 4.2115 | 18036 | 2650 | 1025 | 0.59 | 0.1 | 17 | 6.2 | 1 | 0.26667 | 0.60845 | 0.99992 | 1591 | 123.4351
1408 | 3.6 | 1.1881 | 4.2115 | 18036 | 2650 | 1025 | 0.9 | 0.1 | 2 | 6.2 | 1 | 0.26667 | 0.61094 | 0.99992 | 1591 | 137.8653
1409 | 3.6 | 1.1881 | 4.2115 | 18036 | 2650 | 1025 | 0.9 | 0.1 | 3 | 6.2 | 1 | 0.26667 | 0.48085 | 0.99858 | 1590 | 137.8653
1410 | 3.6 | 1.1881 | 4.2115 | 18036 | 2650 | 1025 | 0.9 | 0.1 | 4 | 6.2 | 1 | 0.26667 | 0.30459 | 0.97355 | 1587 | 137.8653
1411 | 3.6 | 1.1881 | 4.2115 | 18036 | 2650 | 1025 | 0.9 | 0.1 | 5 | 6.2 | 1 | 0.26667 | 0.23962 | 0.93539 | 1595 | 137.8653
1412 | 3.6 | 1.1881 | 4.2115 | 18036 | 2650 | 1025 | 0.9 | 0.1 | 6 | 6.2 | 1 | 0.26667 | 0.16153 | 0.82827 | 1591 | 173.3253
1413 | 3.6 | 1.1881 | 4.2115 | 18036 | 2650 | 1025 | 0.9 | 0.1 | 7 | 6.2 | 1 | 0.26667 | 0.13442 | 0.76392 | 1589 | 173.3253
1414 | 3.6 | 1.1881 | 4.2115 | 18036 | 2650 | 1025 | 0.9 | 0.1 | 8 | 6.2 | 1 | 0.26667 | 0.090509 | 0.61276 | 1589 | 173.3253
1415 | 3.6 | 1.1881 | 4.2115 | 18036 | 2650 | 1025 | 0.9 | 0.1 | 9 | 6.2 | 1 | 0.26667 | 0.064861 | 0.4886 | 1588 | 173.3253
1416 | 3.6 | 1.1881 | 4.2115 | 18036 | 2650 | 1025 | 0.9 | 0.1 | 10 | 6.2 | 1 | 0.26667 | 0.051443 | 0.4103 | 1594 | 173.3253
1417 | 3.6 | 1.1881 | 4.2115 | 18036 | 2650 | 1025 | 0.9 | 0.1 | 11 | 6.2 | 1 | 0.26667 | 0.04274 | 0.3539 | 1593 | 173.3253
1418 | 3.6 | 1.1881 | 4.2115 | 18036 | 2650 | 1025 | 0.9 | 0.1 | 12 | 6.2 | 1 | 0.26667 | 0.033984 | 0.29231 | 1587 | 173.3253
1419 | 3.6 | 1.1881 | 4.2115 | 18036 | 2650 | 1025 | 0.9 | 0.1 | 13 | 6.2 | 1 | 0.26667 | 0.032096 | 0.27835 | 1593 | 173.3253
1420 | 3.6 | 1.1881 | 4.2115 | 18036 | 2650 | 1025 | 0.9 | 0.1 | 14 | 6.2 | 1 | 0.26667 | 0.021317 | 0.19384 | 1590 | 173.3253
1421 | 3.6 | 1.1881 | 4.2115 | 18036 | 2650 | 1025 | 0.9 | 0.1 | 15 | 6.2 | 1 | 0.26667 | 0.01192 | 0.113 | 1593 | 173.3253
1422 | 3.6 | 1.1881 | 4.2115 | 18036 | 2650 | 1025 | 0.9 | 0.1 | 16 | 6.2 | 1 | 0.26667 | 0.014539 | 0.13623 | 1589 | 173.3253
1423 | 3.6 | 1.1881 | 4.2115 | 18036 | 2650 | 1025 | 0.9 | 0.1 | 17 | 6.2 | 1 | 0.26667 | 0.010705 | 0.10204 | 1589 | 173.3253
1424 | 3.6 | 1.1881 | 4.2115 | 18036 | 2650 | 1025 | 1.18 | 0.1 | 2 | 6.2 | 1 | 0.26667 | 0.10556 | 0.67228 | 1592 | 171.8955
1425 | 3.6 | 1.1881 | 4.2115 | 18036 | 2650 | 1025 | 1.18 | 0.1 | 3 | 6.2 | 1 | 0.26667 | 0.035154 | 0.30083 | 1590 | 171.8955
1426 | 3.6 | 1.1881 | 4.2115 | 18036 | 2650 | 1025 | 1.18 | 0.1 | 4 | 6.2 | 1 | 0.26667 | 0.018239 | 0.16813 | 1591 | 171.8955
1427 | 3.6 | 1.1881 | 4.2115 | 18036 | 2650 | 1025 | 1.18 | 0.1 | 5 | 6.2 | 1 | 0.26667 | 0.0075519 | 0.073004 | 1594 | 171.8955
1428 | 3.6 | 1.1881 | 4.2115 | 18036 | 2650 | 1025 | 1.18 | 0.1 | 6 | 6.2 | 1 | 0.26667 | 0.0025078 | 0.024797 | 1586 | 218.3875
1429 | 3.6 | 1.1881 | 4.2115 | 18036 | 2650 | 1025 | 1.18 | 0.1 | 7 | 6.2 | 1 | 0.26667 | 0.0012594 | 0.012523 | 1585 | 218.3875
1430 | 3.6 | 1.1881 | 4.2115 | 18036 | 2650 | 1025 | 1.18 | 0.1 | 8 | 6.2 | 1 | 0.26667 | 0.00062814 | 0.0062637 | 1592 | 218.3875
1431 | 3.6 | 1.1881 | 4.2115 | 18036 | 2650 | 1025 | 1.18 | 0.1 | 9 | 6.2 | 1 | 0.26667 | 0.0012594 | 0.012523 | 1592 | 218.3875
1432 | 3.6 | 1.1881 | 4.2115 | 18036 | 2650 | 1025 | 1.18 | 0.1 | 10 | 6.2 | 1 | 0.26667 | 0 | 0 | 1587 | 218.3875
1433 | 3.6 | 1.1881 | 4.2115 | 18036 | 2650 | 1025 | 1.18 | 0.1 | 11 | 6.2 | 1 | 0.26667 | 0 | 0 | 1592 | 218.3875
1434 | 3.6 | 1.1881 | 4.2115 | 18036 | 2650 | 1025 | 1.18 | 0.1 | 12 | 6.2 | 1 | 0.26667 | 0 | 0 | 1588 | 218.3875
1435 | 3.6 | 1.1881 | 4.2115 | 18036 | 2650 | 1025 | 1.18 | 0.1 | 13 | 6.2 | 1 | 0.26667 | 0 | 0 | 1587 | 218.3875
1436 | 3.6 | 1.1881 | 4.2115 | 18036 | 2650 | 1025 | 1.18 | 0.1 | 14 | 6.2 | 1 | 0.26667 | 0 | 0 | 1591 | 218.3875
1437 | 3.6 | 1.1881 | 4.2115 | 18036 | 2650 | 1025 | 1.18 | 0.1 | 15 | 6.2 | 1 | 0.26667 | 0 | 0 | 1594 | 218.3875
1438 | 3.6 | 1.1881 | 4.2115 | 18036 | 2650 | 1025 | 1.18 | 0.1 | 16 | 6.2 | 1 | 0.26667 | 0 | 0 | 1594 | 218.3875
1439 | 3.6 | 1.1881 | 4.2115 | 18036 | 2650 | 1025 | 1.18 | 0.1 | 17 | 6.2 | 1 | 0.26667 | 0 | 0 | 1590 | 218.3875
1440 | 3.6 | 1.1881 | 4.2115 | 18036 | 2650 | 1025 | 1.44 | 0.1 | 2 | 6.2 | 1 | 0.26667 | 0.0043942 | 0.043083 | 1592 | 203.4949
1441 | 3.6 | 1.1881 | 4.2115 | 18036 | 2650 | 1025 | 1.44 | 0.1 | 3 | 6.2 | 1 | 0.26667 | 0.00062972 | 0.0062794 | 1590 | 203.4949
1442 | 3.6 | 1.1881 | 4.2115 | 18036 | 2650 | 1025 | 1.44 | 0.1 | 4 | 6.2 | 1 | 0.26667 | 0.00062775 | 0.0062598 | 1595 | 203.4949
1443 | 3.6 | 1.1881 | 4.2115 | 18036 | 2650 | 1025 | 1.44 | 0.1 | 5 | 6.2 | 1 | 0.26667 | 0 | 0 | 1591 | 203.4949
1444 | 3.6 | 1.1881 | 4.2115 | 18036 | 2650 | 1025 | 1.44 | 0.1 | 6 | 6.2 | 1 | 0.26667 | 0 | 0 | 1590 | 260.2309
1445 | 3.6 | 1.1881 | 4.2115 | 18036 | 2650 | 1025 | 1.44 | 0.1 | 7 | 6.2 | 1 | 0.26667 | 0 | 0 | 1591 | 260.2309
1446 | 3.6 | 1.1881 | 4.2115 | 18036 | 2650 | 1025 | 1.44 | 0.1 | 8 | 6.2 | 1 | 0.26667 | 0 | 0 | 1590 | 260.2309
1447 | 3.6 | 1.1881 | 4.2115 | 18036 | 2650 | 1025 | 1.44 | 0.1 | 9 | 6.2 | 1 | 0.26667 | 0 | 0 | 1593 | 260.2309
1448 | 3.6 | 1.1881 | 4.2115 | 18036 | 2650 | 1025 | 1.44 | 0.1 | 10 | 6.2 | 1 | 0.26667 | 0 | 0 | 1589 | 260.2309
1449 | 3.6 | 1.1881 | 4.2115 | 18036 | 2650 | 1025 | 1.44 | 0.1 | 11 | 6.2 | 1 | 0.26667 | 0 | 0 | 1590 | 260.2309
1450 | 3.6 | 1.1881 | 4.2115 | 18036 | 2650 | 1025 | 1.44 | 0.1 | 12 | 6.2 | 1 | 0.26667 | 0 | 0 | 1592 | 260.2309
1451 | 3.6 | 1.1881 | 4.2115 | 18036 | 2650 | 1025 | 1.44 | 0.1 | 13 | 6.2 | 1 | 0.26667 | 0 | 0 | 1591 | 260.2309
1452 | 3.6 | 1.1881 | 4.2115 | 18036 | 2650 | 1025 | 1.44 | 0.1 | 14 | 6.2 | 1 | 0.26667 | 0 | 0 | 1591 | 260.2309
1453 | 3.6 | 1.1881 | 4.2115 | 18036 | 2650 | 1025 | 1.44 | 0.1 | 15 | 6.2 | 1 | 0.26667 | 0 | 0 | 1587 | 260.2309
1454 | 3.6 | 1.1881 | 4.2115 | 18036 | 2650 | 1025 | 1.44 | 0.1 | 16 | 6.2 | 1 | 0.26667 | 0 | 0 | 1587 | 260.2309
1455 | 3.6 | 1.1881 | 4.2115 | 18036 | 2650 | 1025 | 1.44 | 0.1 | 17 | 6.2 | 1 | 0.26667 | 0 | 0 | 1592 | 260.2309
1456 | 3.8 | 1.2574 | 4.3173 | 18036 | 2650 | 1025 | 0.31 | 0.1 | 2 | 6.2 | 1 | 0.26667 | 1 | 1 | 1589 | 69.0492
1457 | 3.8 | 1.2574 | 4.3173 | 18036 | 2650 | 1025 | 0.31 | 0.1 | 3 | 6.2 | 1 | 0.26667 | 0.99937 | 1 | 1588 | 69.0492
1458 | 3.8 | 1.2574 | 4.3173 | 18036 | 2650 | 1025 | 0.31 | 0.1 | 4 | 6.2 | 1 | 0.26667 | 1 | 1 | 1591 | 69.0492
1459 | 3.8 | 1.2574 | 4.3173 | 18036 | 2650 | 1025 | 0.31 | 0.1 | 5 | 6.2 | 1 | 0.26667 | 1 | 1 | 1591 | 69.0492
1460 | 3.8 | 1.2574 | 4.3173 | 18036 | 2650 | 1025 | 0.31 | 0.1 | 6 | 6.2 | 1 | 0.26667 | 1 | 1 | 1584 | 81.2632
1461 | 3.8 | 1.2574 | 4.3173 | 18036 | 2650 | 1025 | 0.31 | 0.1 | 7 | 6.2 | 1 | 0.26667 | 1 | 1 | 1590 | 81.2632
1462 | 3.8 | 1.2574 | 4.3173 | 18036 | 2650 | 1025 | 0.31 | 0.1 | 8 | 6.2 | 1 | 0.26667 | 1 | 1 | 1589 | 81.2632
1463 | 3.8 | 1.2574 | 4.3173 | 18036 | 2650 | 1025 | 0.31 | 0.1 | 9 | 6.2 | 1 | 0.26667 | 1 | 1 | 1592 | 81.2632
1464 | 3.8 | 1.2574 | 4.3173 | 18036 | 2650 | 1025 | 0.31 | 0.1 | 10 | 6.2 | 1 | 0.26667 | 1 | 1 | 1589 | 81.2632
1465 | 3.8 | 1.2574 | 4.3173 | 18036 | 2650 | 1025 | 0.31 | 0.1 | 11 | 6.2 | 1 | 0.26667 | 1 | 1 | 1590 | 81.2632
1466 | 3.8 | 1.2574 | 4.3173 | 18036 | 2650 | 1025 | 0.31 | 0.1 | 12 | 6.2 | 1 | 0.26667 | 1 | 1 | 1587 | 81.2632
1467 | 3.8 | 1.2574 | 4.3173 | 18036 | 2650 | 1025 | 0.31 | 0.1 | 13 | 6.2 | 1 | 0.26667 | 1 | 1 | 1589 | 81.2632
1468 | 3.8 | 1.2574 | 4.3173 | 18036 | 2650 | 1025 | 0.31 | 0.1 | 14 | 6.2 | 1 | 0.26667 | 0.99937 | 1 | 1592 | 81.2632
1469 | 3.8 | 1.2574 | 4.3173 | 18036 | 2650 | 1025 | 0.31 | 0.1 | 15 | 6.2 | 1 | 0.26667 | 0.99937 | 1 | 1591 | 81.2632
1470 | 3.8 | 1.2574 | 4.3173 | 18036 | 2650 | 1025 | 0.31 | 0.1 | 16 | 6.2 | 1 | 0.26667 | 1 | 1 | 1585 | 81.2632
1471 | 3.8 | 1.2574 | 4.3173 | 18036 | 2650 | 1025 | 0.31 | 0.1 | 17 | 6.2 | 1 | 0.26667 | 0.99937 | 1 | 1587 | 81.2632
1472 | 3.8 | 1.2574 | 4.3173 | 18036 | 2650 | 1025 | 0.34 | 0.1 | 2 | 6.2 | 1 | 0.26667 | 1 | 1 | 1586 | 72.8545
1473 | 3.8 | 1.2574 | 4.3173 | 18036 | 2650 | 1025 | 0.34 | 0.1 | 3 | 6.2 | 1 | 0.26667 | 1 | 1 | 1588 | 72.8545
1474 | 3.8 | 1.2574 | 4.3173 | 18036 | 2650 | 1025 | 0.34 | 0.1 | 4 | 6.2 | 1 | 0.26667 | 1 | 1 | 1591 | 72.8545
1475 | 3.8 | 1.2574 | 4.3173 | 18036 | 2650 | 1025 | 0.34 | 0.1 | 5 | 6.2 | 1 | 0.26667 | 1 | 1 | 1589 | 72.8545
1476 | 3.8 | 1.2574 | 4.3173 | 18036 | 2650 | 1025 | 0.34 | 0.1 | 6 | 6.2 | 1 | 0.26667 | 0.99937 | 1 | 1589 | 86.2505
1477 | 3.8 | 1.2574 | 4.3173 | 18036 | 2650 | 1025 | 0.34 | 0.1 | 7 | 6.2 | 1 | 0.26667 | 1 | 1 | 1595 | 86.2505
1478 | 3.8 | 1.2574 | 4.3173 | 18036 | 2650 | 1025 | 0.34 | 0.1 | 8 | 6.2 | 1 | 0.26667 | 1 | 1 | 1594 | 86.2505
1479 | 3.8 | 1.2574 | 4.3173 | 18036 | 2650 | 1025 | 0.34 | 0.1 | 9 | 6.2 | 1 | 0.26667 | 0.99937 | 1 | 1592 | 86.2505
1480 | 3.8 | 1.2574 | 4.3173 | 18036 | 2650 | 1025 | 0.34 | 0.1 | 10 | 6.2 | 1 | 0.26667 | 0.99812 | 1 | 1582 | 86.2505
1481 | 3.8 | 1.2574 | 4.3173 | 18036 | 2650 | 1025 | 0.34 | 0.1 | 11 | 6.2 | 1 | 0.26667 | 0.99937 | 1 | 1587 | 86.2505
1482 | 3.8 | 1.2574 | 4.3173 | 18036 | 2650 | 1025 | 0.34 | 0.1 | 12 | 6.2 | 1 | 0.26667 | 0.99874 | 1 | 1587 | 86.2505
1483 | 3.8 | 1.2574 | 4.3173 | 18036 | 2650 | 1025 | 0.34 | 0.1 | 13 | 6.2 | 1 | 0.26667 | 0.99937 | 1 | 1593 | 86.2505
1484 | 3.8 | 1.2574 | 4.3173 | 18036 | 2650 | 1025 | 0.34 | 0.1 | 14 | 6.2 | 1 | 0.26667 | 0.99811 | 1 | 1589 | 86.2505
1485 | 3.8 | 1.2574 | 4.3173 | 18036 | 2650 | 1025 | 0.34 | 0.1 | 15 | 6.2 | 1 | 0.26667 | 0.99874 | 1 | 1585 | 86.2505
1486 | 3.8 | 1.2574 | 4.3173 | 18036 | 2650 | 1025 | 0.34 | 0.1 | 16 | 6.2 | 1 | 0.26667 | 0.99747 | 1 | 1591 | 86.2505
1487 | 3.8 | 1.2574 | 4.3173 | 18036 | 2650 | 1025 | 0.34 | 0.1 | 17 | 6.2 | 1 | 0.26667 | 0.99686 | 1 | 1582 | 86.2505
1488 | 3.8 | 1.2574 | 4.3173 | 18036 | 2650 | 1025 | 0.38 | 0.1 | 2 | 6.2 | 1 | 0.26667 | 1 | 1 | 1593 | 77.9283
1489 | 3.8 | 1.2574 | 4.3173 | 18036 | 2650 | 1025 | 0.38 | 0.1 | 3 | 6.2 | 1 | 0.26667 | 1 | 1 | 1592 | 77.9283
1490 | 3.8 | 1.2574 | 4.3173 | 18036 | 2650 | 1025 | 0.38 | 0.1 | 4 | 6.2 | 1 | 0.26667 | 1 | 1 | 1596 | 77.9283
1491 | 3.8 | 1.2574 | 4.3173 | 18036 | 2650 | 1025 | 0.38 | 0.1 | 5 | 6.2 | 1 | 0.26667 | 0.99874 | 1 | 1589 | 77.9283
1492 | 3.8 | 1.2574 | 4.3173 | 18036 | 2650 | 1025 | 0.38 | 0.1 | 6 | 6.2 | 1 | 0.26667 | 0.99937 | 1 | 1588 | 92.9003
1493 | 3.8 | 1.2574 | 4.3173 | 18036 | 2650 | 1025 | 0.38 | 0.1 | 7 | 6.2 | 1 | 0.26667 | 0.99874 | 1 | 1589 | 92.9003
1494 | 3.8 | 1.2574 | 4.3173 | 18036 | 2650 | 1025 | 0.38 | 0.1 | 8 | 6.2 | 1 | 0.26667 | 0.99937 | 1 | 1590 | 92.9003
1495 | 3.8 | 1.2574 | 4.3173 | 18036 | 2650 | 1025 | 0.38 | 0.1 | 9 | 6.2 | 1 | 0.26667 | 0.99811 | 1 | 1592 | 92.9003
1496 | 3.8 | 1.2574 | 4.3173 | 18036 | 2650 | 1025 | 0.38 | 0.1 | 10 | 6.2 | 1 | 0.26667 | 0.99874 | 1 | 1585 | 92.9003
1497 | 3.8 | 1.2574 | 4.3173 | 18036 | 2650 | 1025 | 0.38 | 0.1 | 11 | 6.2 | 1 | 0.26667 | 0.99811 | 1 | 1592 | 92.9003
1498 | 3.8 | 1.2574 | 4.3173 | 18036 | 2650 | 1025 | 0.38 | 0.1 | 12 | 6.2 | 1 | 0.26667 | 0.99685 | 1 | 1591 | 92.9003
1499 | 3.8 | 1.2574 | 4.3173 | 18036 | 2650 | 1025 | 0.38 | 0.1 | 13 | 6.2 | 1 | 0.26667 | 0.99561 | 1 | 1589 | 92.9003
1500 | 3.8 | 1.2574 | 4.3173 | 18036 | 2650 | 1025 | 0.38 | 0.1 | 14 | 6.2 | 1 | 0.26667 | 0.99622 | 1 | 1581 | 92.9003
1501 | 3.8 | 1.2574 | 4.3173 | 18036 | 2650 | 1025 | 0.38 | 0.1 | 15 | 6.2 | 1 | 0.26667 | 0.99622 | 1 | 1588 | 92.9003
1502 | 3.8 | 1.2574 | 4.3173 | 18036 | 2650 | 1025 | 0.38 | 0.1 | 16 | 6.2 | 1 | 0.26667 | 0.99497 | 1 | 1589 | 92.9003
1503 | 3.8 | 1.2574 | 4.3173 | 18036 | 2650 | 1025 | 0.38 | 0.1 | 17 | 6.2 | 1 | 0.26667 | 0.99369 | 1 | 1591 | 92.9003
1504 | 3.8 | 1.2574 | 4.3173 | 18036 | 2650 | 1025 | 0.59 | 0.1 | 2 | 6.2 | 1 | 0.26667 | 0.98993 | 1 | 1592 | 104.5659
1505 | 3.8 | 1.2574 | 4.3173 | 18036 | 2650 | 1025 | 0.59 | 0.1 | 3 | 6.2 | 1 | 0.26667 | 0.97858 | 1 | 1584 | 104.5659
1506 | 3.8 | 1.2574 | 4.3173 | 18036 | 2650 | 1025 | 0.59 | 0.1 | 4 | 6.2 | 1 | 0.26667 | 0.97038 | 1 | 1590 | 104.5659
1507 | 3.8 | 1.2574 | 4.3173 | 18036 | 2650 | 1025 | 0.59 | 0.1 | 5 | 6.2 | 1 | 0.26667 | 0.95674 | 1 | 1589 | 104.5659
1508 | 3.8 | 1.2574 | 4.3173 | 18036 | 2650 | 1025 | 0.59 | 0.1 | 6 | 6.2 | 1 | 0.26667 | 0.94417 | 1 | 1588 | 127.8119
1509 | 3.8 | 1.2574 | 4.3173 | 18036 | 2650 | 1025 | 0.59 | 0.1 | 7 | 6.2 | 1 | 0.26667 | 0.91337 | 1 | 1592 | 127.8119
1510 | 3.8 | 1.2574 | 4.3173 | 18036 | 2650 | 1025 | 0.59 | 0.1 | 8 | 6.2 | 1 | 0.26667 | 0.91567 | 1 | 1585 | 127.8119
1511 | 3.8 | 1.2574 | 4.3173 | 18036 | 2650 | 1025 | 0.59 | 0.1 | 9 | 6.2 | 1 | 0.26667 | 0.88609 | 1 | 1592 | 127.8119
1512 | 3.8 | 1.2574 | 4.3173 | 18036 | 2650 | 1025 | 0.59 | 0.1 | 10 | 6.2 | 1 | 0.26667 | 0.87877 | 1 | 1589 | 127.8119
1513 | 3.8 | 1.2574 | 4.3173 | 18036 | 2650 | 1025 | 0.59 | 0.1 | 11 | 6.2 | 1 | 0.26667 | 0.84572 | 1 | 1587 | 127.8119
1514 | 3.8 | 1.2574 | 4.3173 | 18036 | 2650 | 1025 | 0.59 | 0.1 | 12 | 6.2 | 1 | 0.26667 | 0.82546 | 1 | 1592 | 127.8119
1515 | 3.8 | 1.2574 | 4.3173 | 18036 | 2650 | 1025 | 0.59 | 0.1 | 13 | 6.2 | 1 | 0.26667 | 0.80302 | 1 | 1586 | 127.8119
1516 | 3.8 | 1.2574 | 4.3173 | 18036 | 2650 | 1025 | 0.59 | 0.1 | 14 | 6.2 | 1 | 0.26667 | 0.7902 | 1 | 1589 | 127.8119
1517 | 3.8 | 1.2574 | 4.3173 | 18036 | 2650 | 1025 | 0.59 | 0.1 | 15 | 6.2 | 1 | 0.26667 | 0.75847 | 1 | 1588 | 127.8119
1518 | 3.8 | 1.2574 | 4.3173 | 18036 | 2650 | 1025 | 0.59 | 0.1 | 16 | 6.2 | 1 | 0.26667 | 0.74183 | 1 | 1589 | 127.8119
1519 | 3.8 | 1.2574 | 4.3173 | 18036 | 2650 | 1025 | 0.59 | 0.1 | 17 | 6.2 | 1 | 0.26667 | 0.72659 | 1 | 1585 | 127.8119
1520 | 3.8 | 1.2574 | 4.3173 | 18036 | 2650 | 1025 | 0.9 | 0.1 | 2 | 6.2 | 1 | 0.26667 | 0.7142 | 1 | 1578 | 143.8879
1521 | 3.8 | 1.2574 | 4.3173 | 18036 | 2650 | 1025 | 0.9 | 0.1 | 3 | 6.2 | 1 | 0.26667 | 0.55772 | 0.99971 | 1586 | 143.8879
1522 | 3.8 | 1.2574 | 4.3173 | 18036 | 2650 | 1025 | 0.9 | 0.1 | 4 | 6.2 | 1 | 0.26667 | 0.44717 | 0.99733 | 1589 | 143.8879
1523 | 3.8 | 1.2574 | 4.3173 | 18036 | 2650 | 1025 | 0.9 | 0.1 | 5 | 6.2 | 1 | 0.26667 | 0.33375 | 0.98277 | 1592 | 143.8879
1524 | 3.8 | 1.2574 | 4.3173 | 18036 | 2650 | 1025 | 0.9 | 0.1 | 6 | 6.2 | 1 | 0.26667 | 0.25063 | 0.94416 | 1584 | 179.3479
1525 | 3.8 | 1.2574 | 4.3173 | 18036 | 2650 | 1025 | 0.9 | 0.1 | 7 | 6.2 | 1 | 0.26667 | 0.18113 | 0.86444 | 1595 | 179.3479
1526 | 3.8 | 1.2574 | 4.3173 | 18036 | 2650 | 1025 | 0.9 | 0.1 | 8 | 6.2 | 1 | 0.26667 | 0.15882 | 0.82263 | 1587 | 179.3479
1527 | 3.8 | 1.2574 | 4.3173 | 18036 | 2650 | 1025 | 0.9 | 0.1 | 9 | 6.2 | 1 | 0.26667 | 0.13648 | 0.76947 | 1586 | 179.3479
1528 | 3.8 | 1.2574 | 4.3173 | 18036 | 2650 | 1025 | 0.9 | 0.1 | 10 | 6.2 | 1 | 0.26667 | 0.10384 | 0.66591 | 1590 | 179.3479
1529 | 3.8 | 1.2574 | 4.3173 | 18036 | 2650 | 1025 | 0.9 | 0.1 | 11 | 6.2 | 1 | 0.26667 | 0.079245 | 0.56203 | 1586 | 179.3479
1530 | 3.8 | 1.2574 | 4.3173 | 18036 | 2650 | 1025 | 0.9 | 0.1 | 12 | 6.2 | 1 | 0.26667 | 0.06093 | 0.46669 | 1589 | 179.3479
1531 | 3.8 | 1.2574 | 4.3173 | 18036 | 2650 | 1025 | 0.9 | 0.1 | 13 | 6.2 | 1 | 0.26667 | 0.053064 | 0.42029 | 1592 | 179.3479
1532 | 3.8 | 1.2574 | 4.3173 | 18036 | 2650 | 1025 | 0.9 | 0.1 | 14 | 6.2 | 1 | 0.26667 | 0.055485 | 0.43495 | 1592 | 179.3479
1533 | 3.8 | 1.2574 | 4.3173 | 18036 | 2650 | 1025 | 0.9 | 0.1 | 15 | 6.2 | 1 | 0.26667 | 0.03851 | 0.32478 | 1591 | 179.3479
1534 | 3.8 | 1.2574 | 4.3173 | 18036 | 2650 | 1025 | 0.9 | 0.1 | 16 | 6.2 | 1 | 0.26667 | 0.029504 | 0.2588 | 1585 | 179.3479
1535 | 3.8 | 1.2574 | 4.3173 | 18036 | 2650 | 1025 | 0.9 | 0.1 | 17 | 6.2 | 1 | 0.26667 | 0.024559 | 0.22015 | 1582 | 179.3479
1536 | 3.8 | 1.2574 | 4.3173 | 18036 | 2650 | 1025 | 1.18 | 0.1 | 2 | 6.2 | 1 | 0.26667 | 0.15839 | 0.82172 | 1589 | 179.4047
1537 | 3.8 | 1.2574 | 4.3173 | 18036 | 2650 | 1025 | 1.18 | 0.1 | 3 | 6.2 | 1 | 0.26667 | 0.079774 | 0.56454 | 1582 | 179.4047
1538 | 3.8 | 1.2574 | 4.3173 | 18036 | 2650 | 1025 | 1.18 | 0.1 | 4 | 6.2 | 1 | 0.26667 | 0.019521 | 0.17893 | 1594 | 179.4047
1539 | 3.8 | 1.2574 | 4.3173 | 18036 | 2650 | 1025 | 1.18 | 0.1 | 5 | 6.2 | 1 | 0.26667 | 0.015085 | 0.14101 | 1595 | 179.4047
1540 | 3.8 | 1.2574 | 4.3173 | 18036 | 2650 | 1025 | 1.18 | 0.1 | 6 | 6.2 | 1 | 0.26667 | 0.011927 | 0.11307 | 1586 | 225.8967
1541 | 3.8 | 1.2574 | 4.3173 | 18036 | 2650 | 1025 | 1.18 | 0.1 | 7 | 6.2 | 1 | 0.26667 | 0.0043942 | 0.043083 | 1588 | 225.8967
1542 | 3.8 | 1.2574 | 4.3173 | 18036 | 2650 | 1025 | 1.18 | 0.1 | 8 | 6.2 | 1 | 0.26667 | 0.0031466 | 0.031024 | 1586 | 225.8967
1543 | 3.8 | 1.2574 | 4.3173 | 18036 | 2650 | 1025 | 1.18 | 0.1 | 9 | 6.2 | 1 | 0.26667 | 0.0025189 | 0.024905 | 1588 | 225.8967
1544 | 3.8 | 1.2574 | 4.3173 | 18036 | 2650 | 1025 | 1.18 | 0.1 | 10 | 6.2 | 1 | 0.26667 | 0.003776 | 0.037124 | 1594 | 225.8967
1545 | 3.8 | 1.2574 | 4.3173 | 18036 | 2650 | 1025 | 1.18 | 0.1 | 11 | 6.2 | 1 | 0.26667 | 0.0012587 | 0.012515 | 1593 | 225.8967
1546 | 3.8 | 1.2574 | 4.3173 | 18036 | 2650 | 1025 | 1.18 | 0.1 | 12 | 6.2 | 1 | 0.26667 | 0 | 0 | 1593 | 225.8967
1547 | 3.8 | 1.2574 | 4.3173 | 18036 | 2650 | 1025 | 1.18 | 0.1 | 13 | 6.2 | 1 | 0.26667 | 0 | 0 | 1588 | 225.8967
1548 | 3.8 | 1.2574 | 4.3173 | 18036 | 2650 | 1025 | 1.18 | 0.1 | 14 | 6.2 | 1 | 0.26667 | 0 | 0 | 1586 | 225.8967
1549 | 3.8 | 1.2574 | 4.3173 | 18036 | 2650 | 1025 | 1.18 | 0.1 | 15 | 6.2 | 1 | 0.26667 | 0 | 0 | 1594 | 225.8967
1550 | 3.8 | 1.2574 | 4.3173 | 18036 | 2650 | 1025 | 1.18 | 0.1 | 16 | 6.2 | 1 | 0.26667 | 0 | 0 | 1587 | 225.8967
1551 | 3.8 | 1.2574 | 4.3173 | 18036 | 2650 | 1025 | 1.18 | 0.1 | 17 | 6.2 | 1 | 0.26667 | 0 | 0 | 1588 | 225.8967
1552 | 3.8 | 1.2574 | 4.3173 | 18036 | 2650 | 1025 | 1.44 | 0.1 | 2 | 6.2 | 1 | 0.26667 | 0.013216 | 0.12457 | 1588 | 212.3845
1553 | 3.8 | 1.2574 | 4.3173 | 18036 | 2650 | 1025 | 1.44 | 0.1 | 3 | 6.2 | 1 | 0.26667 | 0.0018832 | 0.018674 | 1587 | 212.3845
1554 | 3.8 | 1.2574 | 4.3173 | 18036 | 2650 | 1025 | 1.44 | 0.1 | 4 | 6.2 | 1 | 0.26667 | 0.00062933 | 0.0062755 | 1583 | 212.3845
1555 | 3.8 | 1.2574 | 4.3173 | 18036 | 2650 | 1025 | 1.44 | 0.1 | 5 | 6.2 | 1 | 0.26667 | 0 | 0 | 1593 | 212.3845
1556 | 3.8 | 1.2574 | 4.3173 | 18036 | 2650 | 1025 | 1.44 | 0.1 | 6 | 6.2 | 1 | 0.26667 | 0 | 0 | 1588 | 269.1205
1557 | 3.8 | 1.2574 | 4.3173 | 18036 | 2650 | 1025 | 1.44 | 0.1 | 7 | 6.2 | 1 | 0.26667 | 0 | 0 | 1591 | 269.1205
1558 | 3.8 | 1.2574 | 4.3173 | 18036 | 2650 | 1025 | 1.44 | 0.1 | 8 | 6.2 | 1 | 0.26667 | 0 | 0 | 1589 | 269.1205
1559 | 3.8 | 1.2574 | 4.3173 | 18036 | 2650 | 1025 | 1.44 | 0.1 | 9 | 6.2 | 1 | 0.26667 | 0 | 0 | 1592 | 269.1205
1560 | 3.8 | 1.2574 | 4.3173 | 18036 | 2650 | 1025 | 1.44 | 0.1 | 10 | 6.2 | 1 | 0.26667 | 0 | 0 | 1589 | 269.1205
1561 | 3.8 | 1.2574 | 4.3173 | 18036 | 2650 | 1025 | 1.44 | 0.1 | 11 | 6.2 | 1 | 0.26667 | 0 | 0 | 1594 | 269.1205
1562 | 3.8 | 1.2574 | 4.3173 | 18036 | 2650 | 1025 | 1.44 | 0.1 | 12 | 6.2 | 1 | 0.26667 | 0 | 0 | 1588 | 269.1205
1563 | 3.8 | 1.2574 | 4.3173 | 18036 | 2650 | 1025 | 1.44 | 0.1 | 13 | 6.2 | 1 | 0.26667 | 0 | 0 | 1591 | 269.1205
1564 | 3.8 | 1.2574 | 4.3173 | 18036 | 2650 | 1025 | 1.44 | 0.1 | 14 | 6.2 | 1 | 0.26667 | 0 | 0 | 1591 | 269.1205
1565 | 3.8 | 1.2574 | 4.3173 | 18036 | 2650 | 1025 | 1.44 | 0.1 | 15 | 6.2 | 1 | 0.26667 | 0 | 0 | 1591 | 269.1205
1566 | 3.8 | 1.2574 | 4.3173 | 18036 | 2650 | 1025 | 1.44 | 0.1 | 16 | 6.2 | 1 | 0.26667 | 0 | 0 | 1593 | 269.1205
1567 | 3.8 | 1.2574 | 4.3173 | 18036 | 2650 | 1025 | 1.44 | 0.1 | 17 | 6.2 | 1 | 0.26667 | 0 | 0 | 1590 | 269.1205
1568 | 4 | 1.3366 | 4.4519 | 24048 | 2650 | 1025 | 0.31 | 0.1 | 2 | 6.2 | 1 | 0.26667 | 1 | 1 | 1588 | 71.9393
1569 | 4 | 1.3366 | 4.4519 | 24048 | 2650 | 1025 | 0.31 | 0.1 | 3 | 6.2 | 1 | 0.26667 | 1 | 1 | 1580 | 71.9393
1570 | 4 | 1.3366 | 4.4519 | 24048 | 2650 | 1025 | 0.31 | 0.1 | 4 | 6.2 | 1 | 0.26667 | 1 | 1 | 1592 | 71.9393
1571 | 4 | 1.3366 | 4.4519 | 24048 | 2650 | 1025 | 0.31 | 0.1 | 5 | 6.2 | 1 | 0.26667 | 1 | 1 | 1579 | 71.9393
1572 | 4 | 1.3366 | 4.4519 | 24048 | 2650 | 1025 | 0.31 | 0.1 | 6 | 6.2 | 1 | 0.26667 | 1 | 1 | 1587 | 84.1533
1573 | 4 | 1.3366 | 4.4519 | 24048 | 2650 | 1025 | 0.31 | 0.1 | 7 | 6.2 | 1 | 0.26667 | 0.99937 | 1 | 1579 | 84.1533
1574 | 4 | 1.3366 | 4.4519 | 24048 | 2650 | 1025 | 0.31 | 0.1 | 8 | 6.2 | 1 | 0.26667 | 1 | 1 | 1587 | 84.1533
1575 | 4 | 1.3366 | 4.4519 | 24048 | 2650 | 1025 | 0.31 | 0.1 | 9 | 6.2 | 1 | 0.26667 | 1 | 1 | 1589 | 84.1533
1576 | 4 | 1.3366 | 4.4519 | 24048 | 2650 | 1025 | 0.31 | 0.1 | 10 | 6.2 | 1 | 0.26667 | 0.99937 | 1 | 1585 | 84.1533
1577 | 4 | 1.3366 | 4.4519 | 24048 | 2650 | 1025 | 0.31 | 0.1 | 11 | 6.2 | 1 | 0.26667 | 1 | 1 | 1585 | 84.1533
1578 | 4 | 1.3366 | 4.4519 | 24048 | 2650 | 1025 | 0.31 | 0.1 | 12 | 6.2 | 1 | 0.26667 | 1 | 1 | 1585 | 84.1533
1579 | 4 | 1.3366 | 4.4519 | 24048 | 2650 | 1025 | 0.31 | 0.1 | 13 | 6.2 | 1 | 0.26667 | 1 | 1 | 1584 | 84.1533
1580 | 4 | 1.3366 | 4.4519 | 24048 | 2650 | 1025 | 0.31 | 0.1 | 14 | 6.2 | 1 | 0.26667 | 1 | 1 | 1592 | 84.1533
1581 | 4 | 1.3366 | 4.4519 | 24048 | 2650 | 1025 | 0.31 | 0.1 | 15 | 6.2 | 1 | 0.26667 | 1 | 1 | 1591 | 84.1533
1582 | 4 | 1.3366 | 4.4519 | 24048 | 2650 | 1025 | 0.31 | 0.1 | 16 | 6.2 | 1 | 0.26667 | 0.99937 | 1 | 1593 | 84.1533
1583 | 4 | 1.3366 | 4.4519 | 24048 | 2650 | 1025 | 0.31 | 0.1 | 17 | 6.2 | 1 | 0.26667 | 1 | 1 | 1591 | 84.1533
1584 | 4 | 1.3366 | 4.4519 | 24048 | 2650 | 1025 | 0.34 | 0.1 | 2 | 6.2 | 1 | 0.26667 | 1 | 1 | 1586 | 75.9039
1585 | 4 | 1.3366 | 4.4519 | 24048 | 2650 | 1025 | 0.34 | 0.1 | 3 | 6.2 | 1 | 0.26667 | 1 | 1 | 1589 | 75.9039
1586 | 4 | 1.3366 | 4.4519 | 24048 | 2650 | 1025 | 0.34 | 0.1 | 4 | 6.2 | 1 | 0.26667 | 1 | 1 | 1585 | 75.9039
1587 | 4 | 1.3366 | 4.4519 | 24048 | 2650 | 1025 | 0.34 | 0.1 | 5 | 6.2 | 1 | 0.26667 | 1 | 1 | 1586 | 75.9039
1588 | 4 | 1.3366 | 4.4519 | 24048 | 2650 | 1025 | 0.34 | 0.1 | 6 | 6.2 | 1 | 0.26667 | 1 | 1 | 1589 | 89.2999
1589 | 4 | 1.3366 | 4.4519 | 24048 | 2650 | 1025 | 0.34 | 0.1 | 7 | 6.2 | 1 | 0.26667 | 1 | 1 | 1588 | 89.2999
1590 | 4 | 1.3366 | 4.4519 | 24048 | 2650 | 1025 | 0.34 | 0.1 | 8 | 6.2 | 1 | 0.26667 | 1 | 1 | 1592 | 89.2999
1591 | 4 | 1.3366 | 4.4519 | 24048 | 2650 | 1025 | 0.34 | 0.1 | 9 | 6.2 | 1 | 0.26667 | 0.99937 | 1 | 1587 | 89.2999
1592 | 4 | 1.3366 | 4.4519 | 24048 | 2650 | 1025 | 0.34 | 0.1 | 10 | 6.2 | 1 | 0.26667 | 1 | 1 | 1589 | 89.2999
1593 | 4 | 1.3366 | 4.4519 | 24048 | 2650 | 1025 | 0.34 | 0.1 | 11 | 6.2 | 1 | 0.26667 | 1 | 1 | 1586 | 89.2999
1594 | 4 | 1.3366 | 4.4519 | 24048 | 2650 | 1025 | 0.34 | 0.1 | 12 | 6.2 | 1 | 0.26667 | 1 | 1 | 1587 | 89.2999
1595 | 4 | 1.3366 | 4.4519 | 24048 | 2650 | 1025 | 0.34 | 0.1 | 13 | 6.2 | 1 | 0.26667 | 1 | 1 | 1587 | 89.2999
1596 | 4 | 1.3366 | 4.4519 | 24048 | 2650 | 1025 | 0.34 | 0.1 | 14 | 6.2 | 1 | 0.26667 | 1 | 1 | 1590 | 89.2999
1597 | 4 | 1.3366 | 4.4519 | 24048 | 2650 | 1025 | 0.34 | 0.1 | 15 | 6.2 | 1 | 0.26667 | 1 | 1 | 1588 | 89.2999
1598 | 4 | 1.3366 | 4.4519 | 24048 | 2650 | 1025 | 0.34 | 0.1 | 16 | 6.2 | 1 | 0.26667 | 1 | 1 | 1583 | 89.2999
1599 | 4 | 1.3366 | 4.4519 | 24048 | 2650 | 1025 | 0.34 | 0.1 | 17 | 6.2 | 1 | 0.26667 | 0.99937 | 1 | 1593 | 89.2999
1600 | 4 | 1.3366 | 4.4519 | 24048 | 2650 | 1025 | 0.38 | 0.1 | 2 | 6.2 | 1 | 0.26667 | 1 | 1 | 1593 | 81.1901
1601 | 4 | 1.3366 | 4.4519 | 24048 | 2650 | 1025 | 0.38 | 0.1 | 3 | 6.2 | 1 | 0.26667 | 1 | 1 | 1592 | 81.1901
1602 | 4 | 1.3366 | 4.4519 | 24048 | 2650 | 1025 | 0.38 | 0.1 | 4 | 6.2 | 1 | 0.26667 | 1 | 1 | 1579 | 81.1901
1603 | 4 | 1.3366 | 4.4519 | 24048 | 2650 | 1025 | 0.38 | 0.1 | 5 | 6.2 | 1 | 0.26667 | 1 | 1 | 1584 | 81.1901
1604 | 4 | 1.3366 | 4.4519 | 24048 | 2650 | 1025 | 0.38 | 0.1 | 6 | 6.2 | 1 | 0.26667 | 1 | 1 | 1586 | 96.1621
1605 | 4 | 1.3366 | 4.4519 | 24048 | 2650 | 1025 | 0.38 | 0.1 | 7 | 6.2 | 1 | 0.26667 | 1 | 1 | 1586 | 96.1621
1606 | 4 | 1.3366 | 4.4519 | 24048 | 2650 | 1025 | 0.38 | 0.1 | 8 | 6.2 | 1 | 0.26667 | 1 | 1 | 1586 | 96.1621
1607 | 4 | 1.3366 | 4.4519 | 24048 | 2650 | 1025 | 0.38 | 0.1 | 9 | 6.2 | 1 | 0.26667 | 0.99937 | 1 | 1586 | 96.1621
1608 | 4 | 1.3366 | 4.4519 | 24048 | 2650 | 1025 | 0.38 | 0.1 | 10 | 6.2 | 1 | 0.26667 | 0.99937 | 1 | 1583 | 96.1621
1609 | 4 | 1.3366 | 4.4519 | 24048 | 2650 | 1025 | 0.38 | 0.1 | 11 | 6.2 | 1 | 0.26667 | 1 | 1 | 1592 | 96.1621
1610 | 4 | 1.3366 | 4.4519 | 24048 | 2650 | 1025 | 0.38 | 0.1 | 12 | 6.2 | 1 | 0.26667 | 0.99874 | 1 | 1586 | 96.1621
1611 | 4 | 1.3366 | 4.4519 | 24048 | 2650 | 1025 | 0.38 | 0.1 | 13 | 6.2 | 1 | 0.26667 | 0.99937 | 1 | 1589 | 96.1621
1612 | 4 | 1.3366 | 4.4519 | 24048 | 2650 | 1025 | 0.38 | 0.1 | 14 | 6.2 | 1 | 0.26667 | 1 | 1 | 1590 | 96.1621
1613 | 4 | 1.3366 | 4.4519 | 24048 | 2650 | 1025 | 0.38 | 0.1 | 15 | 6.2 | 1 | 0.26667 | 0.99557 | 1 | 1590 | 96.1621
1614 | 4 | 1.3366 | 4.4519 | 24048 | 2650 | 1025 | 0.38 | 0.1 | 16 | 6.2 | 1 | 0.26667 | 0.99749 | 1 | 1591 | 96.1621
1615 | 4 | 1.3366 | 4.4519 | 24048 | 2650 | 1025 | 0.38 | 0.1 | 17 | 6.2 | 1 | 0.26667 | 0.99937 | 1 | 1586 | 96.1621
1616 | 4 | 1.3366 | 4.4519 | 24048 | 2650 | 1025 | 0.59 | 0.1 | 2 | 6.2 | 1 | 0.26667 | 0.99874 | 1 | 1590 | 108.9426
1617 | 4 | 1.3366 | 4.4519 | 24048 | 2650 | 1025 | 0.59 | 0.1 | 3 | 6.2 | 1 | 0.26667 | 0.99687 | 1 | 1589 | 108.9426
1618 | 4 | 1.3366 | 4.4519 | 24048 | 2650 | 1025 | 0.59 | 0.1 | 4 | 6.2 | 1 | 0.26667 | 0.99241 | 1 | 1580 | 108.9426
1619 | 4 | 1.3366 | 4.4519 | 24048 | 2650 | 1025 | 0.59 | 0.1 | 5 | 6.2 | 1 | 0.26667 | 0.98553 | 1 | 1583 | 108.9426
1620 | 4 | 1.3366 | 4.4519 | 24048 | 2650 | 1025 | 0.59 | 0.1 | 6 | 6.2 | 1 | 0.26667 | 0.9862 | 1 | 1588 | 132.1886
1621 | 4 | 1.3366 | 4.4519 | 24048 | 2650 | 1025 | 0.59 | 0.1 | 7 | 6.2 | 1 | 0.26667 | 0.97609 | 1 | 1590 | 132.1886
1622 | 4 | 1.3366 | 4.4519 | 24048 | 2650 | 1025 | 0.59 | 0.1 | 8 | 6.2 | 1 | 0.26667 | 0.96975 | 1 | 1588 | 132.1886
1623 | 4 | 1.3366 | 4.4519 | 24048 | 2650 | 1025 | 0.59 | 0.1 | 9 | 6.2 | 1 | 0.26667 | 0.95836 | 1 | 1586 | 132.1886
1624 | 4 | 1.3366 | 4.4519 | 24048 | 2650 | 1025 | 0.59 | 0.1 | 10 | 6.2 | 1 | 0.26667 | 0.95523 | 1 | 1584 | 132.1886
1625 | 4 | 1.3366 | 4.4519 | 24048 | 2650 | 1025 | 0.59 | 0.1 | 11 | 6.2 | 1 | 0.26667 | 0.94451 | 1 | 1582 | 132.1886
1626 | 4 | 1.3366 | 4.4519 | 24048 | 2650 | 1025 | 0.59 | 0.1 | 12 | 6.2 | 1 | 0.26667 | 0.92574 | 1 | 1588 | 132.1886
1627 | 4 | 1.3366 | 4.4519 | 24048 | 2650 | 1025 | 0.59 | 0.1 | 13 | 6.2 | 1 | 0.26667 | 0.92206 | 1 | 1578 | 132.1886
1628 | 4 | 1.3366 | 4.4519 | 24048 | 2650 | 1025 | 0.59 | 0.1 | 14 | 6.2 | 1 | 0.26667 | 0.8954 | 1 | 1592 | 132.1886
1629 | 4 | 1.3366 | 4.4519 | 24048 | 2650 | 1025 | 0.59 | 0.1 | 15 | 6.2 | 1 | 0.26667 | 0.89742 | 1 | 1586 | 132.1886
1630 | 4 | 1.3366 | 4.4519 | 24048 | 2650 | 1025 | 0.59 | 0.1 | 16 | 6.2 | 1 | 0.26667 | 0.88491 | 1 | 1590 | 132.1886
1631 | 4 | 1.3366 | 4.4519 | 24048 | 2650 | 1025 | 0.59 | 0.1 | 17 | 6.2 | 1 | 0.26667 | 0.86344 | 1 | 1585 | 132.1886
1632 | 4 | 1.3366 | 4.4519 | 24048 | 2650 | 1025 | 0.9 | 0.1 | 2 | 6.2 | 1 | 0.26667 | 0.87484 | 1 | 1582 | 149.9105
1633 | 4 | 1.3366 | 4.4519 | 24048 | 2650 | 1025 | 0.9 | 0.1 | 3 | 6.2 | 1 | 0.26667 | 0.75582 | 1 | 1592 | 149.9105
1634 | 4 | 1.3366 | 4.4519 | 24048 | 2650 | 1025 | 0.9 | 0.1 | 4 | 6.2 | 1 | 0.26667 | 0.66856 | 0.99998 | 1587 | 149.9105
1635 | 4 | 1.3366 | 4.4519 | 24048 | 2650 | 1025 | 0.9 | 0.1 | 5 | 6.2 | 1 | 0.26667 | 0.5482 | 0.99965 | 1589 | 149.9105
1636 | 4 | 1.3366 | 4.4519 | 24048 | 2650 | 1025 | 0.9 | 0.1 | 6 | 6.2 | 1 | 0.26667 | 0.51607 | 0.9993 | 1589 | 185.3705
1637 | 4 | 1.3366 | 4.4519 | 24048 | 2650 | 1025 | 0.9 | 0.1 | 7 | 6.2 | 1 | 0.26667 | 0.43262 | 0.99654 | 1590 | 185.3705
1638 | 4 | 1.3366 | 4.4519 | 24048 | 2650 | 1025 | 0.9 | 0.1 | 8 | 6.2 | 1 | 0.26667 | 0.36627 | 0.98955 | 1586 | 185.3705
1639 | 4 | 1.3366 | 4.4519 | 24048 | 2650 | 1025 | 0.9 | 0.1 | 9 | 6.2 | 1 | 0.26667 | 0.32702 | 0.98094 | 1588 | 185.3705
1640 | 4 | 1.3366 | 4.4519 | 24048 | 2650 | 1025 | 0.9 | 0.1 | 10 | 6.2 | 1 | 0.26667 | 0.27701 | 0.96098 | 1579 | 185.3705
1641 | 4 | 1.3366 | 4.4519 | 24048 | 2650 | 1025 | 0.9 | 0.1 | 11 | 6.2 | 1 | 0.26667 | 0.23518 | 0.93152 | 1591 | 185.3705
1642 | 4 | 1.3366 | 4.4519 | 24048 | 2650 | 1025 | 0.9 | 0.1 | 12 | 6.2 | 1 | 0.26667 | 0.21235 | 0.9081 | 1592 | 185.3705
1643 | 4 | 1.3366 | 4.4519 | 24048 | 2650 | 1025 | 0.9 | 0.1 | 13 | 6.2 | 1 | 0.26667 | 0.18073 | 0.86377 | 1589 | 185.3705
1644 | 4 | 1.3366 | 4.4519 | 24048 | 2650 | 1025 | 0.9 | 0.1 | 14 | 6.2 | 1 | 0.26667 | 0.15588 | 0.81632 | 1586 | 185.3705
1645 | 4 | 1.3366 | 4.4519 | 24048 | 2650 | 1025 | 0.9 | 0.1 | 15 | 6.2 | 1 | 0.26667 | 0.13514 | 0.76586 | 1595 | 185.3705
1646 | 4 | 1.3366 | 4.4519 | 24048 | 2650 | 1025 | 0.9 | 0.1 | 16 | 6.2 | 1 | 0.26667 | 0.12081 | 0.72405 | 1590 | 185.3705
1647 | 4 | 1.3366 | 4.4519 | 24048 | 2650 | 1025 | 0.9 | 0.1 | 17 | 6.2 | 1 | 0.26667 | 0.1048 | 0.66947 | 1584 | 185.3705
1648 | 4 | 1.3366 | 4.4519 | 24048 | 2650 | 1025 | 1.18 | 0.1 | 2 | 6.2 | 1 | 0.26667 | 0.36776 | 0.98979 | 1594 | 186.9139
1649 | 4 | 1.3366 | 4.4519 | 24048 | 2650 | 1025 | 1.18 | 0.1 | 3 | 6.2 | 1 | 0.26667 | 0.22676 | 0.92359 | 1584 | 186.9139
1650 | 4 | 1.3366 | 4.4519 | 24048 | 2650 | 1025 | 1.18 | 0.1 | 4 | 6.2 | 1 | 0.26667 | 0.13953 | 0.7775 | 1586 | 186.9139
1651 | 4 | 1.3366 | 4.4519 | 24048 | 2650 | 1025 | 1.18 | 0.1 | 5 | 6.2 | 1 | 0.26667 | 0.066583 | 0.49794 | 1584 | 186.9139
1652 | 4 | 1.3366 | 4.4519 | 24048 | 2650 | 1025 | 1.18 | 0.1 | 6 | 6.2 | 1 | 0.26667 | 0.048428 | 0.39128 | 1586 | 233.4059
1653 | 4 | 1.3366 | 4.4519 | 24048 | 2650 | 1025 | 1.18 | 0.1 | 7 | 6.2 | 1 | 0.26667 | 0.027743 | 0.24523 | 1585 | 233.4059
1654 | 4 | 1.3366 | 4.4519 | 24048 | 2650 | 1025 | 1.18 | 0.1 | 8 | 6.2 | 1 | 0.26667 | 0.016949 | 0.15713 | 1586 | 233.4059
1655 | 4 | 1.3366 | 4.4519 | 24048 | 2650 | 1025 | 1.18 | 0.1 | 9 | 6.2 | 1 | 0.26667 | 0.018904 | 0.17374 | 1585 | 233.4059
1656 | 4 | 1.3366 | 4.4519 | 24048 | 2650 | 1025 | 1.18 | 0.1 | 10 | 6.2 | 1 | 0.26667 | 0.0088161 | 0.084745 | 1584 | 233.4059
1657 | 4 | 1.3366 | 4.4519 | 24048 | 2650 | 1025 | 1.18 | 0.1 | 11 | 6.2 | 1 | 0.26667 | 0.0095117 | 0.091148 | 1593 | 233.4059
1658 | 4 | 1.3366 | 4.4519 | 24048 | 2650 | 1025 | 1.18 | 0.1 | 12 | 6.2 | 1 | 0.26667 | 0.0063131 | 0.061368 | 1588 | 233.4059
1659 | 4 | 1.3366 | 4.4519 | 24048 | 2650 | 1025 | 1.18 | 0.1 | 13 | 6.2 | 1 | 0.26667 | 0.0018927 | 0.018767 | 1589 | 233.4059
1660 | 4 | 1.3366 | 4.4519 | 24048 | 2650 | 1025 | 1.18 | 0.1 | 14 | 6.2 | 1 | 0.26667 | 0.0037807 | 0.03717 | 1590 | 233.4059
1661 | 4 | 1.3366 | 4.4519 | 24048 | 2650 | 1025 | 1.18 | 0.1 | 15 | 6.2 | 1 | 0.26667 | 0.0037736 | 0.037101 | 1588 | 233.4059
1662 | 4 | 1.3366 | 4.4519 | 24048 | 2650 | 1025 | 1.18 | 0.1 | 16 | 6.2 | 1 | 0.26667 | 0.001261 | 0.012539 | 1584 | 233.4059
1663 | 4 | 1.3366 | 4.4519 | 24048 | 2650 | 1025 | 1.18 | 0.1 | 17 | 6.2 | 1 | 0.26667 | 0.00062814 | 0.0062637 | 1592 | 233.4059
1664 | 4 | 1.3366 | 4.4519 | 24048 | 2650 | 1025 | 1.44 | 0.1 | 2 | 6.2 | 1 | 0.26667 | 0.058971 | 0.45546 | 1584 | 221.2741
1665 | 4 | 1.3366 | 4.4519 | 24048 | 2650 | 1025 | 1.44 | 0.1 | 3 | 6.2 | 1 | 0.26667 | 0.020755 | 0.1892 | 1585 | 221.2741
1666 | 4 | 1.3366 | 4.4519 | 24048 | 2650 | 1025 | 1.44 | 0.1 | 4 | 6.2 | 1 | 0.26667 | 0.009434 | 0.090434 | 1592 | 221.2741
1667 | 4 | 1.3366 | 4.4519 | 24048 | 2650 | 1025 | 1.44 | 0.1 | 5 | 6.2 | 1 | 0.26667 | 0.0056782 | 0.055353 | 1583 | 221.2741
1668 | 4 | 1.3366 | 4.4519 | 24048 | 2650 | 1025 | 1.44 | 0.1 | 6 | 6.2 | 1 | 0.26667 | 0.001888 | 0.01872 | 1589 | 278.0101
1669 | 4 | 1.3366 | 4.4519 | 24048 | 2650 | 1025 | 1.44 | 0.1 | 7 | 6.2 | 1 | 0.26667 | 0 | 0 | 1589 | 278.0101
1670 | 4 | 1.3366 | 4.4519 | 24048 | 2650 | 1025 | 1.44 | 0.1 | 8 | 6.2 | 1 | 0.26667 | 0 | 0 | 1584 | 278.0101
1671 | 4 | 1.3366 | 4.4519 | 24048 | 2650 | 1025 | 1.44 | 0.1 | 9 | 6.2 | 1 | 0.26667 | 0 | 0 | 1586 | 278.0101
1672 | 4 | 1.3366 | 4.4519 | 24048 | 2650 | 1025 | 1.44 | 0.1 | 10 | 6.2 | 1 | 0.26667 | 0 | 0 | 1584 | 278.0101
1673 | 4 | 1.3366 | 4.4519 | 24048 | 2650 | 1025 | 1.44 | 0.1 | 11 | 6.2 | 1 | 0.26667 | 0 | 0 | 1587 | 278.0101
1674 | 4 | 1.3366 | 4.4519 | 24048 | 2650 | 1025 | 1.44 | 0.1 | 12 | 6.2 | 1 | 0.26667 | 0 | 0 | 1585 | 278.0101
1675 | 4 | 1.3366 | 4.4519 | 24048 | 2650 | 1025 | 1.44 | 0.1 | 13 | 6.2 | 1 | 0.26667 | 0 | 0 | 1583 | 278.0101
1676 | 4 | 1.3366 | 4.4519 | 24048 | 2650 | 1025 | 1.44 | 0.1 | 14 | 6.2 | 1 | 0.26667 | 0 | 0 | 1586 | 278.0101
1677 | 4 | 1.3366 | 4.4519 | 24048 | 2650 | 1025 | 1.44 | 0.1 | 15 | 6.2 | 1 | 0.26667 | 0 | 0 | 1591 | 278.0101
1678 | 4 | 1.3366 | 4.4519 | 24048 | 2650 | 1025 | 1.44 | 0.1 | 16 | 6.2 | 1 | 0.26667 | 0 | 0 | 1585 | 278.0101
1679 | 4 | 1.3366 | 4.4519 | 24048 | 2650 | 1025 | 1.44 | 0.1 | 17 | 6.2 | 1 | 0.26667 | 0 | 0 | 1590 | 278.0101
1680 | 4.2 | 1.4356 | 4.6058 | 19800 | 2650 | 1025 | 0.31 | 0.1 | 2 | 6.2 | 1 | 0.26667 | 1 | 1 | 1586 | 74.8294
1681 | 4.2 | 1.4356 | 4.6058 | 19800 | 2650 | 1025 | 0.31 | 0.1 | 3 | 6.2 | 1 | 0.26667 | 1 | 1 | 1582 | 74.8294
1682 | 4.2 | 1.4356 | 4.6058 | 19800 | 2650 | 1025 | 0.31 | 0.1 | 4 | 6.2 | 1 | 0.26667 | 1 | 1 | 1587 | 74.8294
1683 | 4.2 | 1.4356 | 4.6058 | 19800 | 2650 | 1025 | 0.31 | 0.1 | 5 | 6.2 | 1 | 0.26667 | 1 | 1 | 1584 | 74.8294
1684 | 4.2 | 1.4356 | 4.6058 | 19800 | 2650 | 1025 | 0.31 | 0.1 | 6 | 6.2 | 1 | 0.26667 | 1 | 1 | 1590 | 87.0434
1685 | 4.2 | 1.4356 | 4.6058 | 19800 | 2650 | 1025 | 0.31 | 0.1 | 7 | 6.2 | 1 | 0.26667 | 1 | 1 | 1580 | 87.0434
1686 | 4.2 | 1.4356 | 4.6058 | 19800 | 2650 | 1025 | 0.31 | 0.1 | 8 | 6.2 | 1 | 0.26667 | 1 | 1 | 1588 | 87.0434
1687 | 4.2 | 1.4356 | 4.6058 | 19800 | 2650 | 1025 | 0.31 | 0.1 | 9 | 6.2 | 1 | 0.26667 | 1 | 1 | 1587 | 87.0434
1688 | 4.2 | 1.4356 | 4.6058 | 19800 | 2650 | 1025 | 0.31 | 0.1 | 10 | 6.2 | 1 | 0.26667 | 1 | 1 | 1573 | 87.0434
1689 | 4.2 | 1.4356 | 4.6058 | 19800 | 2650 | 1025 | 0.31 | 0.1 | 11 | 6.2 | 1 | 0.26667 | 1 | 1 | 1581 | 87.0434
1690 | 4.2 | 1.4356 | 4.6058 | 19800 | 2650 | 1025 | 0.31 | 0.1 | 12 | 6.2 | 1 | 0.26667 | 1 | 1 | 1584 | 87.0434
1691 | 4.2 | 1.4356 | 4.6058 | 19800 | 2650 | 1025 | 0.31 | 0.1 | 13 | 6.2 | 1 | 0.26667 | 1 | 1 | 1586 | 87.0434
1692 | 4.2 | 1.4356 | 4.6058 | 19800 | 2650 | 1025 | 0.31 | 0.1 | 14 | 6.2 | 1 | 0.26667 | 1 | 1 | 1582 | 87.0434
1693 | 4.2 | 1.4356 | 4.6058 | 19800 | 2650 | 1025 | 0.31 | 0.1 | 15 | 6.2 | 1 | 0.26667 | 1 | 1 | 1588 | 87.0434
1694 | 4.2 | 1.4356 | 4.6058 | 19800 | 2650 | 1025 | 0.31 | 0.1 | 16 | 6.2 | 1 | 0.26667 | 1 | 1 | 1587 | 87.0434
1695 | 4.2 | 1.4356 | 4.6058 | 19800 | 2650 | 1025 | 0.31 | 0.1 | 17 | 6.2 | 1 | 0.26667 | 1 | 1 | 1587 | 87.0434
1696 | 4.2 | 1.4356 | 4.6058 | 19800 | 2650 | 1025 | 0.34 | 0.1 | 2 | 6.2 | 1 | 0.26667 | 1 | 1 | 1583 | 78.9533
1697 | 4.2 | 1.4356 | 4.6058 | 19800 | 2650 | 1025 | 0.34 | 0.1 | 3 | 6.2 | 1 | 0.26667 | 1 | 1 | 1580 | 78.9533
1698 | 4.2 | 1.4356 | 4.6058 | 19800 | 2650 | 1025 | 0.34 | 0.1 | 4 | 6.2 | 1 | 0.26667 | 1 | 1 | 1587 | 78.9533
1699 | 4.2 | 1.4356 | 4.6058 | 19800 | 2650 | 1025 | 0.34 | 0.1 | 5 | 6.2 | 1 | 0.26667 | 1 | 1 | 1582 | 78.9533
1700 | 4.2 | 1.4356 | 4.6058 | 19800 | 2650 | 1025 | 0.34 | 0.1 | 6 | 6.2 | 1 | 0.26667 | 0.99937 | 1 | 1586 | 92.3493
1701 | 4.2 | 1.4356 | 4.6058 | 19800 | 2650 | 1025 | 0.34 | 0.1 | 7 | 6.2 | 1 | 0.26667 | 1 | 1 | 1587 | 92.3493
1702 | 4.2 | 1.4356 | 4.6058 | 19800 | 2650 | 1025 | 0.34 | 0.1 | 8 | 6.2 | 1 | 0.26667 | 1 | 1 | 1581 | 92.3493
1703 | 4.2 | 1.4356 | 4.6058 | 19800 | 2650 | 1025 | 0.34 | 0.1 | 9 | 6.2 | 1 | 0.26667 | 1 | 1 | 1586 | 92.3493
1704 | 4.2 | 1.4356 | 4.6058 | 19800 | 2650 | 1025 | 0.34 | 0.1 | 10 | 6.2 | 1 | 0.26667 | 1 | 1 | 1589 | 92.3493
1705 | 4.2 | 1.4356 | 4.6058 | 19800 | 2650 | 1025 | 0.34 | 0.1 | 11 | 6.2 | 1 | 0.26667 | 1 | 1 | 1586 | 92.3493
1706 | 4.2 | 1.4356 | 4.6058 | 19800 | 2650 | 1025 | 0.34 | 0.1 | 12 | 6.2 | 1 | 0.26667 | 1 | 1 | 1583 | 92.3493
1707 | 4.2 | 1.4356 | 4.6058 | 19800 | 2650 | 1025 | 0.34 | 0.1 | 13 | 6.2 | 1 | 0.26667 | 1 | 1 | 1578 | 92.3493
1708 | 4.2 | 1.4356 | 4.6058 | 19800 | 2650 | 1025 | 0.34 | 0.1 | 14 | 6.2 | 1 | 0.26667 | 1 | 1 | 1577 | 92.3493
1709 | 4.2 | 1.4356 | 4.6058 | 19800 | 2650 | 1025 | 0.34 | 0.1 | 15 | 6.2 | 1 | 0.26667 | 0.99937 | 1 | 1588 | 92.3493
1710 | 4.2 | 1.4356 | 4.6058 | 19800 | 2650 | 1025 | 0.34 | 0.1 | 16 | 6.2 | 1 | 0.26667 | 1 | 1 | 1589 | 92.3493
1711 | 4.2 | 1.4356 | 4.6058 | 19800 | 2650 | 1025 | 0.34 | 0.1 | 17 | 6.2 | 1 | 0.26667 | 0.99937 | 1 | 1581 | 92.3493
1712 | 4.2 | 1.4356 | 4.6058 | 19800 | 2650 | 1025 | 0.38 | 0.1 | 2 | 6.2 | 1 | 0.26667 | 1 | 1 | 1580 | 84.4519
1713 | 4.2 | 1.4356 | 4.6058 | 19800 | 2650 | 1025 | 0.38 | 0.1 | 3 | 6.2 | 1 | 0.26667 | 1 | 1 | 1595 | 84.4519
1714 | 4.2 | 1.4356 | 4.6058 | 19800 | 2650 | 1025 | 0.38 | 0.1 | 4 | 6.2 | 1 | 0.26667 | 1 | 1 | 1590 | 84.4519
1715 | 4.2 | 1.4356 | 4.6058 | 19800 | 2650 | 1025 | 0.38 | 0.1 | 5 | 6.2 | 1 | 0.26667 | 0.99873 | 1 | 1584 | 84.4519
1716 | 4.2 | 1.4356 | 4.6058 | 19800 | 2650 | 1025 | 0.38 | 0.1 | 6 | 6.2 | 1 | 0.26667 | 1 | 1 | 1591 | 99.4239
1717 | 4.2 | 1.4356 | 4.6058 | 19800 | 2650 | 1025 | 0.38 | 0.1 | 7 | 6.2 | 1 | 0.26667 | 1 | 1 | 1588 | 99.4239
1718 | 4.2 | 1.4356 | 4.6058 | 19800 | 2650 | 1025 | 0.38 | 0.1 | 8 | 6.2 | 1 | 0.26667 | 1 | 1 | 1588 | 99.4239
1719 | 4.2 | 1.4356 | 4.6058 | 19800 | 2650 | 1025 | 0.38 | 0.1 | 9 | 6.2 | 1 | 0.26667 | 1 | 1 | 1588 | 99.4239
1720 | 4.2 | 1.4356 | 4.6058 | 19800 | 2650 | 1025 | 0.38 | 0.1 | 10 | 6.2 | 1 | 0.26667 | 1 | 1 | 1586 | 99.4239
1721 | 4.2 | 1.4356 | 4.6058 | 19800 | 2650 | 1025 | 0.38 | 0.1 | 11 | 6.2 | 1 | 0.26667 | 0.99874 | 1 | 1583 | 99.4239
1722 | 4.2 | 1.4356 | 4.6058 | 19800 | 2650 | 1025 | 0.38 | 0.1 | 12 | 6.2 | 1 | 0.26667 | 0.99937 | 1 | 1582 | 99.4239
1723 | 4.2 | 1.4356 | 4.6058 | 19800 | 2650 | 1025 | 0.38 | 0.1 | 13 | 6.2 | 1 | 0.26667 | 0.99874 | 1 | 1585 | 99.4239
1724 | 4.2 | 1.4356 | 4.6058 | 19800 | 2650 | 1025 | 0.38 | 0.1 | 14 | 6.2 | 1 | 0.26667 | 0.99748 | 1 | 1589 | 99.4239
1725 | 4.2 | 1.4356 | 4.6058 | 19800 | 2650 | 1025 | 0.38 | 0.1 | 15 | 6.2 | 1 | 0.26667 | 0.99747 | 1 | 1582 | 99.4239
1726 | 4.2 | 1.4356 | 4.6058 | 19800 | 2650 | 1025 | 0.38 | 0.1 | 16 | 6.2 | 1 | 0.26667 | 0.99874 | 1 | 1577 | 99.4239
1727 | 4.2 | 1.4356 | 4.6058 | 19800 | 2650 | 1025 | 0.38 | 0.1 | 17 | 6.2 | 1 | 0.26667 | 0.99747 | 1 | 1584 | 99.4239
1728 | 4.2 | 1.4356 | 4.6058 | 19800 | 2650 | 1025 | 0.59 | 0.1 | 2 | 6.2 | 1 | 0.26667 | 0.99747 | 1 | 1586 | 113.3193
1729 | 4.2 | 1.4356 | 4.6058 | 19800 | 2650 | 1025 | 0.59 | 0.1 | 3 | 6.2 | 1 | 0.26667 | 0.99749 | 1 | 1587 | 113.3193
1730 | 4.2 | 1.4356 | 4.6058 | 19800 | 2650 | 1025 | 0.59 | 0.1 | 4 | 6.2 | 1 | 0.26667 | 0.99432 | 1 | 1579 | 113.3193
1731 | 4.2 | 1.4356 | 4.6058 | 19800 | 2650 | 1025 | 0.59 | 0.1 | 5 | 6.2 | 1 | 0.26667 | 0.98673 | 1 | 1586 | 113.3193
1732 | 4.2 | 1.4356 | 4.6058 | 19800 | 2650 | 1025 | 0.59 | 0.1 | 6 | 6.2 | 1 | 0.26667 | 0.056818 | 0.44287 | 1582 | 136.5653
1733 | 4.2 | 1.4356 | 4.6058 | 19800 | 2650 | 1025 | 0.59 | 0.1 | 7 | 6.2 | 1 | 0.26667 | 0.97666 | 1 | 1585 | 136.5653
1734 | 4.2 | 1.4356 | 4.6058 | 19800 | 2650 | 1025 | 0.59 | 0.1 | 8 | 6.2 | 1 | 0.26667 | 0.96667 | 1 | 1583 | 136.5653
1735 | 4.2 | 1.4356 | 4.6058 | 19800 | 2650 | 1025 | 0.59 | 0.1 | 9 | 6.2 | 1 | 0.26667 | 0.97224 | 1 | 1583 | 136.5653
1736 | 4.2 | 1.4356 | 4.6058 | 19800 | 2650 | 1025 | 0.59 | 0.1 | 10 | 6.2 | 1 | 0.26667 | 0.96589 | 1 | 1581 | 136.5653
1737 | 4.2 | 1.4356 | 4.6058 | 19800 | 2650 | 1025 | 0.59 | 0.1 | 11 | 6.2 | 1 | 0.26667 | 0.94455 | 1 | 1587 | 136.5653
1738 | 4.2 | 1.4356 | 4.6058 | 19800 | 2650 | 1025 | 0.59 | 0.1 | 12 | 6.2 | 1 | 0.26667 | 0.93173 | 1 | 1582 | 136.5653
1739 | 4.2 | 1.4356 | 4.6058 | 19800 | 2650 | 1025 | 0.59 | 0.1 | 13 | 6.2 | 1 | 0.26667 | 0.93671 | 1 | 1581 | 136.5653
1740 | 4.2 | 1.4356 | 4.6058 | 19800 | 2650 | 1025 | 0.59 | 0.1 | 14 | 6.2 | 1 | 0.26667 | 0.92844 | 1 | 1585 | 136.5653
1741 | 4.2 | 1.4356 | 4.6058 | 19800 | 2650 | 1025 | 0.59 | 0.1 | 15 | 6.2 | 1 | 0.26667 | 0.90984 | 1 | 1586 | 136.5653
1742 | 4.2 | 1.4356 | 4.6058 | 19800 | 2650 | 1025 | 0.59 | 0.1 | 16 | 6.2 | 1 | 0.26667 | 0.90101 | 1 | 1582 | 136.5653
1743 | 4.2 | 1.4356 | 4.6058 | 19800 | 2650 | 1025 | 0.59 | 0.1 | 17 | 6.2 | 1 | 0.26667 | 0.89778 | 1 | 1582 | 136.5653
1744 | 4.2 | 1.4356 | 4.6058 | 19800 | 2650 | 1025 | 0.9 | 0.1 | 2 | 6.2 | 1 | 0.26667 | 0.88466 | 1 | 1582 | 155.9332
1745 | 4.2 | 1.4356 | 4.6058 | 19800 | 2650 | 1025 | 0.9 | 0.1 | 3 | 6.2 | 1 | 0.26667 | 0.81481 | 1 | 1589 | 155.9332
1746 | 4.2 | 1.4356 | 4.6058 | 19800 | 2650 | 1025 | 0.9 | 0.1 | 4 | 6.2 | 1 | 0.26667 | 0.72159 | 1 | 1586 | 155.9332
1747 | 4.2 | 1.4356 | 4.6058 | 19800 | 2650 | 1025 | 0.9 | 0.1 | 5 | 6.2 | 1 | 0.26667 | 0.63254 | 0.99996 | 1579 | 155.9332
1748 | 4.2 | 1.4356 | 4.6058 | 19800 | 2650 | 1025 | 0.9 | 0.1 | 6 | 6.2 | 1 | 0.26667 | 0.55408 | 0.99969 | 1585 | 191.3932
1749 | 4.2 | 1.4356 | 4.6058 | 19800 | 2650 | 1025 | 0.9 | 0.1 | 7 | 6.2 | 1 | 0.26667 | 0.48174 | 0.9986 | 1584 | 191.3932
1750 | 4.2 | 1.4356 | 4.6058 | 19800 | 2650 | 1025 | 0.9 | 0.1 | 8 | 6.2 | 1 | 0.26667 | 0.43572 | 0.99673 | 1589 | 191.3932
1751 | 4.2 | 1.4356 | 4.6058 | 19800 | 2650 | 1025 | 0.9 | 0.1 | 9 | 6.2 | 1 | 0.26667 | 0.37334 | 0.99066 | 1579 | 191.3932
1752 | 4.2 | 1.4356 | 4.6058 | 19800 | 2650 | 1025 | 0.9 | 0.1 | 10 | 6.2 | 1 | 0.26667 | 0.30682 | 0.97439 | 1586 | 191.3932
1753 | 4.2 | 1.4356 | 4.6058 | 19800 | 2650 | 1025 | 0.9 | 0.1 | 11 | 6.2 | 1 | 0.26667 | 0.29148 | 0.96812 | 1588 | 191.3932
1754 | 4.2 | 1.4356 | 4.6058 | 19800 | 2650 | 1025 | 0.9 | 0.1 | 12 | 6.2 | 1 | 0.26667 | 0.21942 | 0.91602 | 1581 | 191.3932
1755 | 4.2 | 1.4356 | 4.6058 | 19800 | 2650 | 1025 | 0.9 | 0.1 | 13 | 6.2 | 1 | 0.26667 | 0.21397 | 0.90997 | 1587 | 191.3932
1756 | 4.2 | 1.4356 | 4.6058 | 19800 | 2650 | 1025 | 0.9 | 0.1 | 14 | 6.2 | 1 | 0.26667 | 0.18813 | 0.87559 | 1587 | 191.3932
1757 | 4.2 | 1.4356 | 4.6058 | 19800 | 2650 | 1025 | 0.9 | 0.1 | 15 | 6.2 | 1 | 0.26667 | 0.18608 | 0.8724 | 1584 | 191.3932
1758 | 4.2 | 1.4356 | 4.6058 | 19800 | 2650 | 1025 | 0.9 | 0.1 | 16 | 6.2 | 1 | 0.26667 | 0.14682 | 0.79563 | 1584 | 191.3932
1759 | 4.2 | 1.4356 | 4.6058 | 19800 | 2650 | 1025 | 0.9 | 0.1 | 17 | 6.2 | 1 | 0.26667 | 0.12665 | 0.74186 | 1581 | 191.3932
1760 | 4.2 | 1.4356 | 4.6058 | 19800 | 2650 | 1025 | 1.18 | 0.1 | 2 | 6.2 | 1 | 0.26667 | 0.42731 | 0.99621 | 1584 | 194.4231
1761 | 4.2 | 1.4356 | 4.6058 | 19800 | 2650 | 1025 | 1.18 | 0.1 | 3 | 6.2 | 1 | 0.26667 | 0.25537 | 0.94759 | 1586 | 194.4231
1762 | 4.2 | 1.4356 | 4.6058 | 19800 | 2650 | 1025 | 1.18 | 0.1 | 4 | 6.2 | 1 | 0.26667 | 0.15922 | 0.82347 | 1585 | 194.4231
1763 | 4.2 | 1.4356 | 4.6058 | 19800 | 2650 | 1025 | 1.18 | 0.1 | 5 | 6.2 | 1 | 0.26667 | 0.096794 | 0.6387 | 1587 | 194.4231
1764 | 4.2 | 1.4356 | 4.6058 | 19800 | 2650 | 1025 | 1.18 | 0.1 | 6 | 6.2 | 1 | 0.26667 | 0.070076 | 0.51641 | 1585 | 240.9151
1765 | 4.2 | 1.4356 | 4.6058 | 19800 | 2650 | 1025 | 1.18 | 0.1 | 7 | 6.2 | 1 | 0.26667 | 0.039848 | 0.33412 | 1586 | 240.9151
1766 | 4.2 | 1.4356 | 4.6058 | 19800 | 2650 | 1025 | 1.18 | 0.1 | 8 | 6.2 | 1 | 0.26667 | 0.029022 | 0.25511 | 1586 | 240.9151
1767 | 4.2 | 1.4356 | 4.6058 | 19800 | 2650 | 1025 | 1.18 | 0.1 | 9 | 6.2 | 1 | 0.26667 | 0.026532 | 0.23578 | 1580 | 240.9151
1768 | 4.2 | 1.4356 | 4.6058 | 19800 | 2650 | 1025 | 1.18 | 0.1 | 10 | 6.2 | 1 | 0.26667 | 0.013845 | 0.13014 | 1589 | 240.9151
1769 | 4.2 | 1.4356 | 4.6058 | 19800 | 2650 | 1025 | 1.18 | 0.1 | 11 | 6.2 | 1 | 0.26667 | 0.011972 | 0.11347 | 1588 | 240.9151
1770 | 4.2 | 1.4356 | 4.6058 | 19800 | 2650 | 1025 | 1.18 | 0.1 | 12 | 6.2 | 1 | 0.26667 | 0.0088328 | 0.084899 | 1585 | 240.9151
1771 | 4.2 | 1.4356 | 4.6058 | 19800 | 2650 | 1025 | 1.18 | 0.1 | 13 | 6.2 | 1 | 0.26667 | 0.0044108 | 0.043243 | 1586 | 240.9151
1772 | 4.2 | 1.4356 | 4.6058 | 19800 | 2650 | 1025 | 1.18 | 0.1 | 14 | 6.2 | 1 | 0.26667 | 0.0025237 | 0.024952 | 1584 | 240.9151
1773 | 4.2 | 1.4356 | 4.6058 | 19800 | 2650 | 1025 | 1.18 | 0.1 | 15 | 6.2 | 1 | 0.26667 | 0.0044053 | 0.04319 | 1582 | 240.9151
1774 | 4.2 | 1.4356 | 4.6058 | 19800 | 2650 | 1025 | 1.18 | 0.1 | 16 | 6.2 | 1 | 0.26667 | 0.0025157 | 0.024874 | 1594 | 240.9151
1775 | 4.2 | 1.4356 | 4.6058 | 19800 | 2650 | 1025 | 1.18 | 0.1 | 17 | 6.2 | 1 | 0.26667 | 0.0031566 | 0.031121 | 1587 | 240.9151
1776 | 4.2 | 1.4356 | 4.6058 | 19800 | 2650 | 1025 | 1.44 | 0.1 | 2 | 6.2 | 1 | 0.26667 | 0.086792 | 0.59664 | 1577 | 230.1637
1777 | 4.2 | 1.4356 | 4.6058 | 19800 | 2650 | 1025 | 1.44 | 0.1 | 3 | 6.2 | 1 | 0.26667 | 0.032911 | 0.28441 | 1581 | 230.1637
1778 | 4.2 | 1.4356 | 4.6058 | 19800 | 2650 | 1025 | 1.44 | 0.1 | 4 | 6.2 | 1 | 0.26667 | 0.01388 | 0.13044 | 1583 | 230.1637
1779 | 4.2 | 1.4356 | 4.6058 | 19800 | 2650 | 1025 | 1.44 | 0.1 | 5 | 6.2 | 1 | 0.26667 | 0.005689 | 0.055455 | 1586 | 230.1637
1780 | 4.2 | 1.4356 | 4.6058 | 19800 | 2650 | 1025 | 1.44 | 0.1 | 6 | 6.2 | 1 | 0.26667 | 0.0037879 | 0.03724 | 1592 | 286.8997
1781 | 4.2 | 1.4356 | 4.6058 | 19800 | 2650 | 1025 | 1.44 | 0.1 | 7 | 6.2 | 1 | 0.26667 | 0.0012618 | 0.012547 | 1590 | 286.8997
1782 | 4.2 | 1.4356 | 4.6058 | 19800 | 2650 | 1025 | 1.44 | 0.1 | 8 | 6.2 | 1 | 0.26667 | 0.00063371 | 0.0063191 | 1586 | 286.8997
1783 | 4.2 | 1.4356 | 4.6058 | 19800 | 2650 | 1025 | 1.44 | 0.1 | 9 | 6.2 | 1 | 0.26667 | 0.00063211 | 0.0063032 | 1587 | 286.8997
1784 | 4.2 | 1.4356 | 4.6058 | 19800 | 2650 | 1025 | 1.44 | 0.1 | 10 | 6.2 | 1 | 0.26667 | 0.0018939 | 0.018779 | 1583 | 286.8997
1785 | 4.2 | 1.4356 | 4.6058 | 19800 | 2650 | 1025 | 1.44 | 0.1 | 11 | 6.2 | 1 | 0.26667 | 0 | 0 | 1585 | 286.8997
1786 | 4.2 | 1.4356 | 4.6058 | 19800 | 2650 | 1025 | 1.44 | 0.1 | 12 | 6.2 | 1 | 0.26667 | 0 | 0 | 1585 | 286.8997
1787 | 4.2 | 1.4356 | 4.6058 | 19800 | 2650 | 1025 | 1.44 | 0.1 | 13 | 6.2 | 1 | 0.26667 | 0 | 0 | 1588 | 286.8997
1788 | 4.2 | 1.4356 | 4.6058 | 19800 | 2650 | 1025 | 1.44 | 0.1 | 14 | 6.2 | 1 | 0.26667 | 0 | 0 | 1589 | 286.8997
1789 | 4.2 | 1.4356 | 4.6058 | 19800 | 2650 | 1025 | 1.44 | 0.1 | 15 | 6.2 | 1 | 0.26667 | 0 | 0 | 1587 | 286.8997
1790 | 4.2 | 1.4356 | 4.6058 | 19800 | 2650 | 1025 | 1.44 | 0.1 | 16 | 6.2 | 1 | 0.26667 | 0 | 0 | 1580 | 286.8997
1791 | 4.2 | 1.4356 | 4.6058 | 19800 | 2650 | 1025 | 1.44 | 0.1 | 17 | 6.2 | 1 | 0.26667 | 0 | 0 | 1579 | 286.8997
1792 | 4.4 | 1.5248 | 4.7404 | 20412 | 2650 | 1025 | 0.31 | 0.1 | 2 | 6.2 | 1 | 0.26667 | 1 | 1 | 1593 | 77.7196
1793 | 4.4 | 1.5248 | 4.7404 | 20412 | 2650 | 1025 | 0.31 | 0.1 | 3 | 6.2 | 1 | 0.26667 | 1 | 1 | 1586 | 77.7196
1794 | 4.4 | 1.5248 | 4.7404 | 20412 | 2650 | 1025 | 0.31 | 0.1 | 4 | 6.2 | 1 | 0.26667 | 1 | 1 | 1585 | 77.7196
1795 | 4.4 | 1.5248 | 4.7404 | 20412 | 2650 | 1025 | 0.31 | 0.1 | 5 | 6.2 | 1 | 0.26667 | 1 | 1 | 1583 | 77.7196
1796 | 4.4 | 1.5248 | 4.7404 | 20412 | 2650 | 1025 | 0.31 | 0.1 | 6 | 6.2 | 1 | 0.26667 | 1 | 1 | 1574 | 89.9336
1797 | 4.4 | 1.5248 | 4.7404 | 20412 | 2650 | 1025 | 0.31 | 0.1 | 7 | 6.2 | 1 | 0.26667 | 1 | 1 | 1577 | 89.9336
1798 | 4.4 | 1.5248 | 4.7404 | 20412 | 2650 | 1025 | 0.31 | 0.1 | 8 | 6.2 | 1 | 0.26667 | 1 | 1 | 1581 | 89.9336
1799 | 4.4 | 1.5248 | 4.7404 | 20412 | 2650 | 1025 | 0.31 | 0.1 | 9 | 6.2 | 1 | 0.26667 | 1 | 1 | 1584 | 89.9336
1800 | 4.4 | 1.5248 | 4.7404 | 20412 | 2650 | 1025 | 0.31 | 0.1 | 10 | 6.2 | 1 | 0.26667 | 1 | 1 | 1588 | 89.9336
1801 | 4.4 | 1.5248 | 4.7404 | 20412 | 2650 | 1025 | 0.31 | 0.1 | 11 | 6.2 | 1 | 0.26667 | 0.95889 | 1 | 1580 | 89.9336
1802 | 4.4 | 1.5248 | 4.7404 | 20412 | 2650 | 1025 | 0.31 | 0.1 | 12 | 6.2 | 1 | 0.26667 | 1 | 1 | 1578 | 89.9336
1803 | 4.4 | 1.5248 | 4.7404 | 20412 | 2650 | 1025 | 0.31 | 0.1 | 13 | 6.2 | 1 | 0.26667 | 1 | 1 | 1582 | 89.9336
1804 | 4.4 | 1.5248 | 4.7404 | 20412 | 2650 | 1025 | 0.31 | 0.1 | 14 | 6.2 | 1 | 0.26667 | 1 | 1 | 1583 | 89.9336
1805 | 4.4 | 1.5248 | 4.7404 | 20412 | 2650 | 1025 | 0.31 | 0.1 | 15 | 6.2 | 1 | 0.26667 | 1 | 1 | 1582 | 89.9336
1806 | 4.4 | 1.5248 | 4.7404 | 20412 | 2650 | 1025 | 0.31 | 0.1 | 16 | 6.2 | 1 | 0.26667 | 1 | 1 | 1572 | 89.9336
1807 | 4.4 | 1.5248 | 4.7404 | 20412 | 2650 | 1025 | 0.31 | 0.1 | 17 | 6.2 | 1 | 0.26667 | 1 | 1 | 1580 | 89.9336
1808 | 4.4 | 1.5248 | 4.7404 | 20412 | 2650 | 1025 | 0.34 | 0.1 | 2 | 6.2 | 1 | 0.26667 | 1 | 1 | 1581 | 82.0028
1809 | 4.4 | 1.5248 | 4.7404 | 20412 | 2650 | 1025 | 0.34 | 0.1 | 3 | 6.2 | 1 | 0.26667 | 1 | 1 | 1577 | 82.0028
1810 | 4.4 | 1.5248 | 4.7404 | 20412 | 2650 | 1025 | 0.34 | 0.1 | 4 | 6.2 | 1 | 0.26667 | 1 | 1 | 1584 | 82.0028
1811 | 4.4 | 1.5248 | 4.7404 | 20412 | 2650 | 1025 | 0.34 | 0.1 | 5 | 6.2 | 1 | 0.26667 | 1 | 1 | 1572 | 82.0028
1812 | 4.4 | 1.5248 | 4.7404 | 20412 | 2650 | 1025 | 0.34 | 0.1 | 6 | 6.2 | 1 | 0.26667 | 1 | 1 | 1586 | 95.3988
1813 | 4.4 | 1.5248 | 4.7404 | 20412 | 2650 | 1025 | 0.34 | 0.1 | 7 | 6.2 | 1 | 0.26667 | 1 | 1 | 1579 | 95.3988
1814 | 4.4 | 1.5248 | 4.7404 | 20412 | 2650 | 1025 | 0.34 | 0.1 | 8 | 6.2 | 1 | 0.26667 | 1 | 1 | 1587 | 95.3988
1815 | 4.4 | 1.5248 | 4.7404 | 20412 | 2650 | 1025 | 0.34 | 0.1 | 9 | 6.2 | 1 | 0.26667 | 1 | 1 | 1582 | 95.3988
1816 | 4.4 | 1.5248 | 4.7404 | 20412 | 2650 | 1025 | 0.34 | 0.1 | 10 | 6.2 | 1 | 0.26667 | 0.90898 | 1 | 1585 | 95.3988
1817 | 4.4 | 1.5248 | 4.7404 | 20412 | 2650 | 1025 | 0.34 | 0.1 | 11 | 6.2 | 1 | 0.26667 | 1 | 1 | 1583 | 95.3988
1818 | 4.4 | 1.5248 | 4.7404 | 20412 | 2650 | 1025 | 0.34 | 0.1 | 12 | 6.2 | 1 | 0.26667 | 1 | 1 | 1581 | 95.3988
1819 | 4.4 | 1.5248 | 4.7404 | 20412 | 2650 | 1025 | 0.34 | 0.1 | 13 | 6.2 | 1 | 0.26667 | 0.99937 | 1 | 1585 | 95.3988
1820 | 4.4 | 1.5248 | 4.7404 | 20412 | 2650 | 1025 | 0.34 | 0.1 | 14 | 6.2 | 1 | 0.26667 | 0.99937 | 1 | 1579 | 95.3988
1821 | 4.4 | 1.5248 | 4.7404 | 20412 | 2650 | 1025 | 0.34 | 0.1 | 15 | 6.2 | 1 | 0.26667 | 1 | 1 | 1583 | 95.3988
1822 | 4.4 | 1.5248 | 4.7404 | 20412 | 2650 | 1025 | 0.34 | 0.1 | 16 | 6.2 | 1 | 0.26667 | 1 | 1 | 1577 | 95.3988
1823 | 4.4 | 1.5248 | 4.7404 | 20412 | 2650 | 1025 | 0.34 | 0.1 | 17 | 6.2 | 1 | 0.26667 | 1 | 1 | 1587 | 95.3988
1824 | 4.4 | 1.5248 | 4.7404 | 20412 | 2650 | 1025 | 0.38 | 0.1 | 2 | 6.2 | 1 | 0.26667 | 1 | 1 | 1587 | 87.7137
1825 | 4.4 | 1.5248 | 4.7404 | 20412 | 2650 | 1025 | 0.38 | 0.1 | 3 | 6.2 | 1 | 0.26667 | 1 | 1 | 1586 | 87.7137
1826 | 4.4 | 1.5248 | 4.7404 | 20412 | 2650 | 1025 | 0.38 | 0.1 | 4 | 6.2 | 1 | 0.26667 | 1 | 1 | 1583 | 87.7137
1827 | 4.4 | 1.5248 | 4.7404 | 20412 | 2650 | 1025 | 0.38 | 0.1 | 5 | 6.2 | 1 | 0.26667 | 0.99937 | 1 | 1589 | 87.7137
1828 | 4.4 | 1.5248 | 4.7404 | 20412 | 2650 | 1025 | 0.38 | 0.1 | 6 | 6.2 | 1 | 0.26667 | 1 | 1 | 1578 | 102.6857
1829 | 4.4 | 1.5248 | 4.7404 | 20412 | 2650 | 1025 | 0.38 | 0.1 | 7 | 6.2 | 1 | 0.26667 | 1 | 1 | 1577 | 102.6857
1830 | 4.4 | 1.5248 | 4.7404 | 20412 | 2650 | 1025 | 0.38 | 0.1 | 8 | 6.2 | 1 | 0.26667 | 1 | 1 | 1585 | 102.6857
1831 | 4.4 | 1.5248 | 4.7404 | 20412 | 2650 | 1025 | 0.38 | 0.1 | 9 | 6.2 | 1 | 0.26667 | 0.99937 | 1 | 1583 | 102.6857
1832 | 4.4 | 1.5248 | 4.7404 | 20412 | 2650 | 1025 | 0.38 | 0.1 | 10 | 6.2 | 1 | 0.26667 | 1 | 1 | 1580 | 102.6857
1833 | 4.4 | 1.5248 | 4.7404 | 20412 | 2650 | 1025 | 0.38 | 0.1 | 11 | 6.2 | 1 | 0.26667 | 1 | 1 | 1581 | 102.6857
1834 | 4.4 | 1.5248 | 4.7404 | 20412 | 2650 | 1025 | 0.38 | 0.1 | 12 | 6.2 | 1 | 0.26667 | 0.99873 | 1 | 1579 | 102.6857
1835 | 4.4 | 1.5248 | 4.7404 | 20412 | 2650 | 1025 | 0.38 | 0.1 | 13 | 6.2 | 1 | 0.26667 | 1 | 1 | 1580 | 102.6857
1836 | 4.4 | 1.5248 | 4.7404 | 20412 | 2650 | 1025 | 0.38 | 0.1 | 14 | 6.2 | 1 | 0.26667 | 0.99937 | 1 | 1584 | 102.6857
1837 | 4.4 | 1.5248 | 4.7404 | 20412 | 2650 | 1025 | 0.38 | 0.1 | 15 | 6.2 | 1 | 0.26667 | 0.99937 | 1 | 1579 | 102.6857
1838 | 4.4 | 1.5248 | 4.7404 | 20412 | 2650 | 1025 | 0.38 | 0.1 | 16 | 6.2 | 1 | 0.26667 | 0.99809 | 1 | 1582 | 102.6857
1839 | 4.4 | 1.5248 | 4.7404 | 20412 | 2650 | 1025 | 0.38 | 0.1 | 17 | 6.2 | 1 | 0.26667 | 0.99874 | 1 | 1586 | 102.6857
1840 | 4.4 | 1.5248 | 4.7404 | 20412 | 2650 | 1025 | 0.59 | 0.1 | 2 | 6.2 | 1 | 0.26667 | 1 | 1 | 1580 | 117.6961
1841 | 4.4 | 1.5248 | 4.7404 | 20412 | 2650 | 1025 | 0.59 | 0.1 | 3 | 6.2 | 1 | 0.26667 | 0.99874 | 1 | 1586 | 117.6961
1842 | 4.4 | 1.5248 | 4.7404 | 20412 | 2650 | 1025 | 0.59 | 0.1 | 4 | 6.2 | 1 | 0.26667 | 0.99747 | 1 | 1579 | 117.6961
1843 | 4.4 | 1.5248 | 4.7404 | 20412 | 2650 | 1025 | 0.59 | 0.1 | 5 | 6.2 | 1 | 0.26667 | 0.99495 | 1 | 1586 | 117.6961
1844 | 4.4 | 1.5248 | 4.7404 | 20412 | 2650 | 1025 | 0.59 | 0.1 | 6 | 6.2 | 1 | 0.26667 | 0.99302 | 1 | 1588 | 140.9421
1845 | 4.4 | 1.5248 | 4.7404 | 20412 | 2650 | 1025 | 0.59 | 0.1 | 7 | 6.2 | 1 | 0.26667 | 0.98736 | 1 | 1586 | 140.9421
1846 | 4.4 | 1.5248 | 4.7404 | 20412 | 2650 | 1025 | 0.59 | 0.1 | 8 | 6.2 | 1 | 0.26667 | 0.98549 | 1 | 1580 | 140.9421
1847 | 4.4 | 1.5248 | 4.7404 | 20412 | 2650 | 1025 | 0.59 | 0.1 | 9 | 6.2 | 1 | 0.26667 | 0.98482 | 1 | 1579 | 140.9421
1848 | 4.4 | 1.5248 | 4.7404 | 20412 | 2650 | 1025 | 0.59 | 0.1 | 10 | 6.2 | 1 | 0.26667 | 0.97222 | 1 | 1586 | 140.9421
1849 | 4.4 | 1.5248 | 4.7404 | 20412 | 2650 | 1025 | 0.59 | 0.1 | 11 | 6.2 | 1 | 0.26667 | 0.96282 | 1 | 1584 | 140.9421
1850 | 4.4 | 1.5248 | 4.7404 | 20412 | 2650 | 1025 | 0.59 | 0.1 | 12 | 6.2 | 1 | 0.26667 | 0.97035 | 1 | 1575 | 140.9421
1851 | 4.4 | 1.5248 | 4.7404 | 20412 | 2650 | 1025 | 0.59 | 0.1 | 13 | 6.2 | 1 | 0.26667 | 0.95836 | 1 | 1585 | 140.9421
1852 | 4.4 | 1.5248 | 4.7404 | 20412 | 2650 | 1025 | 0.59 | 0.1 | 14 | 6.2 | 1 | 0.26667 | 0.95346 | 1 | 1582 | 140.9421
1853 | 4.4 | 1.5248 | 4.7404 | 20412 | 2650 | 1025 | 0.59 | 0.1 | 15 | 6.2 | 1 | 0.26667 | 0.95765 | 1 | 1583 | 140.9421
1854 | 4.4 | 1.5248 | 4.7404 | 20412 | 2650 | 1025 | 0.59 | 0.1 | 16 | 6.2 | 1 | 0.26667 | 0.93991 | 1 | 1582 | 140.9421
1855 | 4.4 | 1.5248 | 4.7404 | 20412 | 2650 | 1025 | 0.59 | 0.1 | 17 | 6.2 | 1 | 0.26667 | 0.93675 | 1 | 1584 | 140.9421
1856 | 4.4 | 1.5248 | 4.7404 | 20412 | 2650 | 1025 | 0.9 | 0.1 | 2 | 6.2 | 1 | 0.26667 | 0.94043 | 1 | 1587 | 161.9558
1857 | 4.4 | 1.5248 | 4.7404 | 20412 | 2650 | 1025 | 0.9 | 0.1 | 3 | 6.2 | 1 | 0.26667 | 0.86751 | 1 | 1584 | 161.9558
1858 | 4.4 | 1.5248 | 4.7404 | 20412 | 2650 | 1025 | 0.9 | 0.1 | 4 | 6.2 | 1 | 0.26667 | 0.81376 | 1 | 1584 | 161.9558
1859 | 4.4 | 1.5248 | 4.7404 | 20412 | 2650 | 1025 | 0.9 | 0.1 | 5 | 6.2 | 1 | 0.26667 | 0.75063 | 1 | 1584 | 161.9558
1860 | 4.4 | 1.5248 | 4.7404 | 20412 | 2650 | 1025 | 0.9 | 0.1 | 6 | 6.2 | 1 | 0.26667 | 0.65261 | 0.99997 | 1589 | 197.4158
1861 | 4.4 | 1.5248 | 4.7404 | 20412 | 2650 | 1025 | 0.9 | 0.1 | 7 | 6.2 | 1 | 0.26667 | 0.60417 | 0.99991 | 1579 | 197.4158
1862 | 4.4 | 1.5248 | 4.7404 | 20412 | 2650 | 1025 | 0.9 | 0.1 | 8 | 6.2 | 1 | 0.26667 | 0.55303 | 0.99968 | 1584 | 197.4158
1863 | 4.4 | 1.5248 | 4.7404 | 20412 | 2650 | 1025 | 0.9 | 0.1 | 9 | 6.2 | 1 | 0.26667 | 0.50379 | 0.99909 | 1586 | 197.4158
1864 | 4.4 | 1.5248 | 4.7404 | 20412 | 2650 | 1025 | 0.9 | 0.1 | 10 | 6.2 | 1 | 0.26667 | 0.48202 | 0.99861 | 1580 | 197.4158
1865 | 4.4 | 1.5248 | 4.7404 | 20412 | 2650 | 1025 | 0.9 | 0.1 | 11 | 6.2 | 1 | 0.26667 | 0.40872 | 0.99478 | 1585 | 197.4158
1866 | 4.4 | 1.5248 | 4.7404 | 20412 | 2650 | 1025 | 0.9 | 0.1 | 12 | 6.2 | 1 | 0.26667 | 0.35488 | 0.98751 | 1582 | 197.4158
1867 | 4.4 | 1.5248 | 4.7404 | 20412 | 2650 | 1025 | 0.9 | 0.1 | 13 | 6.2 | 1 | 0.26667 | 0.32703 | 0.98095 | 1588 | 197.4158
1868 | 4.4 | 1.5248 | 4.7404 | 20412 | 2650 | 1025 | 0.9 | 0.1 | 14 | 6.2 | 1 | 0.26667 | 0.29285 | 0.96873 | 1584 | 197.4158
1869 | 4.4 | 1.5248 | 4.7404 | 20412 | 2650 | 1025 | 0.9 | 0.1 | 15 | 6.2 | 1 | 0.26667 | 0 | 0 | 1584 | 197.4158
1870 | 4.4 | 1.5248 | 4.7404 | 20412 | 2650 | 1025 | 0.9 | 0.1 | 16 | 6.2 | 1 | 0.26667 | 0.25079 | 0.94427 | 1583 | 197.4158
1871 | 4.4 | 1.5248 | 4.7404 | 20412 | 2650 | 1025 | 0.9 | 0.1 | 17 | 6.2 | 1 | 0.26667 | 0.23014 | 0.92687 | 1583 | 197.4158
1872 | 4.4 | 1.5248 | 4.7404 | 20412 | 2650 | 1025 | 1.18 | 0.1 | 2 | 6.2 | 1 | 0.26667 | 0.57143 | 0.99979 | 1583 | 201.9323
1873 | 4.4 | 1.5248 | 4.7404 | 20412 | 2650 | 1025 | 1.18 | 0.1 | 3 | 6.2 | 1 | 0.26667 | 0.38903 | 0.99275 | 1581 | 201.9323
1874 | 4.4 | 1.5248 | 4.7404 | 20412 | 2650 | 1025 | 1.18 | 0.1 | 4 | 6.2 | 1 | 0.26667 | 0.25237 | 0.94544 | 1583 | 201.9323
1875 | 4.4 | 1.5248 | 4.7404 | 20412 | 2650 | 1025 | 1.18 | 0.1 | 5 | 6.2 | 1 | 0.26667 | 0.18268 | 0.86698 | 1582 | 201.9323
1876 | 4.4 | 1.5248 | 4.7404 | 20412 | 2650 | 1025 | 1.18 | 0.1 | 6 | 6.2 | 1 | 0.26667 | 0.12808 | 0.74603 | 1584 | 248.4243
1877 | 4.4 | 1.5248 | 4.7404 | 20412 | 2650 | 1025 | 1.18 | 0.1 | 7 | 6.2 | 1 | 0.26667 | 0.093434 | 0.62503 | 1584 | 248.4243
1878 | 4.4 | 1.5248 | 4.7404 | 20412 | 2650 | 1025 | 1.18 | 0.1 | 8 | 6.2 | 1 | 0.26667 | 0.068813 | 0.50981 | 1584 | 248.4243
1879 | 4.4 | 1.5248 | 4.7404 | 20412 | 2650 | 1025 | 1.18 | 0.1 | 9 | 6.2 | 1 | 0.26667 | 0.045483 | 0.37218 | 1579 | 248.4243
1880 | 4.4 | 1.5248 | 4.7404 | 20412 | 2650 | 1025 | 1.18 | 0.1 | 10 | 6.2 | 1 | 0.26667 | 0.033481 | 0.28861 | 1583 | 248.4243
1881 | 4.4 | 1.5248 | 4.7404 | 20412 | 2650 | 1025 | 1.18 | 0.1 | 11 | 6.2 | 1 | 0.26667 | 0.022684 | 0.20503 | 1583 | 248.4243
1882 | 4.4 | 1.5248 | 4.7404 | 20412 | 2650 | 1025 | 1.18 | 0.1 | 12 | 6.2 | 1 | 0.26667 | 0.021424 | 0.19472 | 1583 | 248.4243
1883 | 4.4 | 1.5248 | 4.7404 | 20412 | 2650 | 1025 | 1.18 | 0.1 | 13 | 6.2 | 1 | 0.26667 | 0.012642 | 0.11947 | 1578 | 248.4243
1884 | 4.4 | 1.5248 | 4.7404 | 20412 | 2650 | 1025 | 1.18 | 0.1 | 14 | 6.2 | 1 | 0.26667 | 0.010095 | 0.096482 | 1590 | 248.4243
1885 | 4.4 | 1.5248 | 4.7404 | 20412 | 2650 | 1025 | 1.18 | 0.1 | 15 | 6.2 | 1 | 0.26667 | 0.010699 | 0.10198 | 1578 | 248.4243
1886 | 4.4 | 1.5248 | 4.7404 | 20412 | 2650 | 1025 | 1.18 | 0.1 | 16 | 6.2 | 1 | 0.26667 | 0.0094697 | 0.090762 | 1579 | 248.4243
1887 | 4.4 | 1.5248 | 4.7404 | 20412 | 2650 | 1025 | 1.18 | 0.1 | 17 | 6.2 | 1 | 0.26667 | 0.0075662 | 0.073137 | 1585 | 248.4243
1888 | 4.4 | 1.5248 | 4.7404 | 20412 | 2650 | 1025 | 1.44 | 0.1 | 2 | 6.2 | 1 | 0.26667 | 0.15972 | 0.82452 | 1581 | 239.0533
1889 | 4.4 | 1.5248 | 4.7404 | 20412 | 2650 | 1025 | 1.44 | 0.1 | 3 | 6.2 | 1 | 0.26667 | 0.065864 | 0.49406 | 1587 | 239.0533
1890 | 4.4 | 1.5248 | 4.7404 | 20412 | 2650 | 1025 | 1.44 | 0.1 | 4 | 6.2 | 1 | 0.26667 | 0.032156 | 0.27881 | 1583 | 239.0533
1891 | 4.4 | 1.5248 | 4.7404 | 20412 | 2650 | 1025 | 1.44 | 0.1 | 5 | 6.2 | 1 | 0.26667 | 0.013316 | 0.12546 | 1578 | 239.0533
1892 | 4.4 | 1.5248 | 4.7404 | 20412 | 2650 | 1025 | 1.44 | 0.1 | 6 | 6.2 | 1 | 0.26667 | 0.0088776 | 0.085312 | 1580 | 295.7893
1893 | 4.4 | 1.5248 | 4.7404 | 20412 | 2650 | 1025 | 1.44 | 0.1 | 7 | 6.2 | 1 | 0.26667 | 0.0025268 | 0.024983 | 1585 | 295.7893
1894 | 4.4 | 1.5248 | 4.7404 | 20412 | 2650 | 1025 | 1.44 | 0.1 | 8 | 6.2 | 1 | 0.26667 | 0.0025221 | 0.024936 | 1586 | 295.7893
1895 | 4.4 | 1.5248 | 4.7404 | 20412 | 2650 | 1025 | 1.44 | 0.1 | 9 | 6.2 | 1 | 0.26667 | 0.00063091 | 0.0062913 | 1579 | 295.7893
1896 | 4.4 | 1.5248 | 4.7404 | 20412 | 2650 | 1025 | 1.44 | 0.1 | 10 | 6.2 | 1 | 0.26667 | 0.0031486 | 0.031044 | 1580 | 295.7893
1897 | 4.4 | 1.5248 | 4.7404 | 20412 | 2650 | 1025 | 1.44 | 0.1 | 11 | 6.2 | 1 | 0.26667 | 0.00063211 | 0.0063032 | 1589 | 295.7893
1898 | 4.4 | 1.5248 | 4.7404 | 20412 | 2650 | 1025 | 1.44 | 0.1 | 12 | 6.2 | 1 | 0.26667 | 0 | 0 | 1580 | 295.7893
1899 | 4.4 | 1.5248 | 4.7404 | 20412 | 2650 | 1025 | 1.44 | 0.1 | 13 | 6.2 | 1 | 0.26667 | 0 | 0 | 1581 | 295.7893
1900 | 4.4 | 1.5248 | 4.7404 | 20412 | 2650 | 1025 | 1.44 | 0.1 | 14 | 6.2 | 1 | 0.26667 | 0 | 0 | 1584 | 295.7893
1901 | 4.4 | 1.5248 | 4.7404 | 20412 | 2650 | 1025 | 1.44 | 0.1 | 15 | 6.2 | 1 | 0.26667 | 0 | 0 | 1583 | 295.7893
1902 | 4.4 | 1.5248 | 4.7404 | 20412 | 2650 | 1025 | 1.44 | 0.1 | 16 | 6.2 | 1 | 0.26667 | 0 | 0 | 1579 | 295.7893
1903 | 4.4 | 1.5248 | 4.7404 | 20412 | 2650 | 1025 | 1.44 | 0.1 | 17 | 6.2 | 1 | 0.26667 | 0 | 0 | 1586 | 295.7893
1904 | 4.6 | 1.6139 | 4.8654 | 20988 | 2650 | 1025 | 0.31 | 0.1 | 2 | 6.2 | 1 | 0.26667 | 1 | 1 | 1584 | 80.6097
1905 | 4.6 | 1.6139 | 4.8654 | 20988 | 2650 | 1025 | 0.31 | 0.1 | 3 | 6.2 | 1 | 0.26667 | 1 | 1 | 1578 | 80.6097
1906 | 4.6 | 1.6139 | 4.8654 | 20988 | 2650 | 1025 | 0.31 | 0.1 | 4 | 6.2 | 1 | 0.26667 | 1 | 1 | 1585 | 80.6097
1907 | 4.6 | 1.6139 | 4.8654 | 20988 | 2650 | 1025 | 0.31 | 0.1 | 5 | 6.2 | 1 | 0.26667 | 1 | 1 | 1569 | 80.6097
1908 | 4.6 | 1.6139 | 4.8654 | 20988 | 2650 | 1025 | 0.31 | 0.1 | 6 | 6.2 | 1 | 0.26667 | 0.99937 | 1 | 1582 | 92.8237
1909 | 4.6 | 1.6139 | 4.8654 | 20988 | 2650 | 1025 | 0.31 | 0.1 | 7 | 6.2 | 1 | 0.26667 | 1 | 1 | 1585 | 92.8237
1910 | 4.6 | 1.6139 | 4.8654 | 20988 | 2650 | 1025 | 0.31 | 0.1 | 8 | 6.2 | 1 | 0.26667 | 1 | 1 | 1580 | 92.8237
1911 | 4.6 | 1.6139 | 4.8654 | 20988 | 2650 | 1025 | 0.31 | 0.1 | 9 | 6.2 | 1 | 0.26667 | 1 | 1 | 1588 | 92.8237
1912 | 4.6 | 1.6139 | 4.8654 | 20988 | 2650 | 1025 | 0.31 | 0.1 | 10 | 6.2 | 1 | 0.26667 | 1 | 1 | 1581 | 92.8237
1913 | 4.6 | 1.6139 | 4.8654 | 20988 | 2650 | 1025 | 0.31 | 0.1 | 11 | 6.2 | 1 | 0.26667 | 1 | 1 | 1580 | 92.8237
1914 | 4.6 | 1.6139 | 4.8654 | 20988 | 2650 | 1025 | 0.31 | 0.1 | 12 | 6.2 | 1 | 0.26667 | 1 | 1 | 1577 | 92.8237
1915 | 4.6 | 1.6139 | 4.8654 | 20988 | 2650 | 1025 | 0.31 | 0.1 | 13 | 6.2 | 1 | 0.26667 | 0.99937 | 1 | 1580 | 92.8237
1916 | 4.6 | 1.6139 | 4.8654 | 20988 | 2650 | 1025 | 0.31 | 0.1 | 14 | 6.2 | 1 | 0.26667 | 1 | 1 | 1575 | 92.8237
1917 | 4.6 | 1.6139 | 4.8654 | 20988 | 2650 | 1025 | 0.31 | 0.1 | 15 | 6.2 | 1 | 0.26667 | 1 | 1 | 1580 | 92.8237
1918 | 4.6 | 1.6139 | 4.8654 | 20988 | 2650 | 1025 | 0.31 | 0.1 | 16 | 6.2 | 1 | 0.26667 | 1 | 1 | 1583 | 92.8237
1919 | 4.6 | 1.6139 | 4.8654 | 20988 | 2650 | 1025 | 0.31 | 0.1 | 17 | 6.2 | 1 | 0.26667 | 1 | 1 | 1573 | 92.8237
1920 | 4.6 | 1.6139 | 4.8654 | 20988 | 2650 | 1025 | 0.34 | 0.1 | 2 | 6.2 | 1 | 0.26667 | 1 | 1 | 1581 | 85.0522
1921 | 4.6 | 1.6139 | 4.8654 | 20988 | 2650 | 1025 | 0.34 | 0.1 | 3 | 6.2 | 1 | 0.26667 | 1 | 1 | 1573 | 85.0522
1922 | 4.6 | 1.6139 | 4.8654 | 20988 | 2650 | 1025 | 0.34 | 0.1 | 4 | 6.2 | 1 | 0.26667 | 1 | 1 | 1583 | 85.0522
1923 | 4.6 | 1.6139 | 4.8654 | 20988 | 2650 | 1025 | 0.34 | 0.1 | 5 | 6.2 | 1 | 0.26667 | 1 | 1 | 1583 | 85.0522
1924 | 4.6 | 1.6139 | 4.8654 | 20988 | 2650 | 1025 | 0.34 | 0.1 | 6 | 6.2 | 1 | 0.26667 | 1 | 1 | 1579 | 98.4482
1925 | 4.6 | 1.6139 | 4.8654 | 20988 | 2650 | 1025 | 0.34 | 0.1 | 7 | 6.2 | 1 | 0.26667 | 1 | 1 | 1583 | 98.4482
1926 | 4.6 | 1.6139 | 4.8654 | 20988 | 2650 | 1025 | 0.34 | 0.1 | 8 | 6.2 | 1 | 0.26667 | 1 | 1 | 1572 | 98.4482
1927 | 4.6 | 1.6139 | 4.8654 | 20988 | 2650 | 1025 | 0.34 | 0.1 | 9 | 6.2 | 1 | 0.26667 | 1 | 1 | 1584 | 98.4482
1928 | 4.6 | 1.6139 | 4.8654 | 20988 | 2650 | 1025 | 0.34 | 0.1 | 10 | 6.2 | 1 | 0.26667 | 1 | 1 | 1579 | 98.4482
1929 | 4.6 | 1.6139 | 4.8654 | 20988 | 2650 | 1025 | 0.34 | 0.1 | 11 | 6.2 | 1 | 0.26667 | 1 | 1 | 1579 | 98.4482
1930 | 4.6 | 1.6139 | 4.8654 | 20988 | 2650 | 1025 | 0.34 | 0.1 | 12 | 6.2 | 1 | 0.26667 | 1 | 1 | 1573 | 98.4482
1931 | 4.6 | 1.6139 | 4.8654 | 20988 | 2650 | 1025 | 0.34 | 0.1 | 13 | 6.2 | 1 | 0.26667 | 1 | 1 | 1573 | 98.4482
1932 | 4.6 | 1.6139 | 4.8654 | 20988 | 2650 | 1025 | 0.34 | 0.1 | 14 | 6.2 | 1 | 0.26667 | 1 | 1 | 1581 | 98.4482
1933 | 4.6 | 1.6139 | 4.8654 | 20988 | 2650 | 1025 | 0.34 | 0.1 | 15 | 6.2 | 1 | 0.26667 | 1 | 1 | 1584 | 98.4482
1934 | 4.6 | 1.6139 | 4.8654 | 20988 | 2650 | 1025 | 0.34 | 0.1 | 16 | 6.2 | 1 | 0.26667 | 1 | 1 | 1582 | 98.4482
1935 | 4.6 | 1.6139 | 4.8654 | 20988 | 2650 | 1025 | 0.34 | 0.1 | 17 | 6.2 | 1 | 0.26667 | 1 | 1 | 1581 | 98.4482
1936 | 4.6 | 1.6139 | 4.8654 | 20988 | 2650 | 1025 | 0.38 | 0.1 | 2 | 6.2 | 1 | 0.26667 | 1 | 1 | 1581 | 90.9755
1937 | 4.6 | 1.6139 | 4.8654 | 20988 | 2650 | 1025 | 0.38 | 0.1 | 3 | 6.2 | 1 | 0.26667 | 1 | 1 | 1576 | 90.9755
1938 | 4.6 | 1.6139 | 4.8654 | 20988 | 2650 | 1025 | 0.38 | 0.1 | 4 | 6.2 | 1 | 0.26667 | 0.99937 | 1 | 1577 | 90.9755
1939 | 4.6 | 1.6139 | 4.8654 | 20988 | 2650 | 1025 | 0.38 | 0.1 | 5 | 6.2 | 1 | 0.26667 | 1 | 1 | 1586 | 90.9755
1940 | 4.6 | 1.6139 | 4.8654 | 20988 | 2650 | 1025 | 0.38 | 0.1 | 6 | 6.2 | 1 | 0.26667 | 1 | 1 | 1570 | 105.9475
1941 | 4.6 | 1.6139 | 4.8654 | 20988 | 2650 | 1025 | 0.38 | 0.1 | 7 | 6.2 | 1 | 0.26667 | 1 | 1 | 1579 | 105.9475
1942 | 4.6 | 1.6139 | 4.8654 | 20988 | 2650 | 1025 | 0.38 | 0.1 | 8 | 6.2 | 1 | 0.26667 | 0.99936 | 1 | 1584 | 105.9475
1943 | 4.6 | 1.6139 | 4.8654 | 20988 | 2650 | 1025 | 0.38 | 0.1 | 9 | 6.2 | 1 | 0.26667 | 1 | 1 | 1576 | 105.9475
1944 | 4.6 | 1.6139 | 4.8654 | 20988 | 2650 | 1025 | 0.38 | 0.1 | 10 | 6.2 | 1 | 0.26667 | 0.99873 | 1 | 1579 | 105.9475
1945 | 4.6 | 1.6139 | 4.8654 | 20988 | 2650 | 1025 | 0.38 | 0.1 | 11 | 6.2 | 1 | 0.26667 | 0.99937 | 1 | 1576 | 105.9475
1946 | 4.6 | 1.6139 | 4.8654 | 20988 | 2650 | 1025 | 0.38 | 0.1 | 12 | 6.2 | 1 | 0.26667 | 1 | 1 | 1572 | 105.9475
1947 | 4.6 | 1.6139 | 4.8654 | 20988 | 2650 | 1025 | 0.38 | 0.1 | 13 | 6.2 | 1 | 0.26667 | 1 | 1 | 1576 | 105.9475
1948 | 4.6 | 1.6139 | 4.8654 | 20988 | 2650 | 1025 | 0.38 | 0.1 | 14 | 6.2 | 1 | 0.26667 | 1 | 1 | 1576 | 105.9475
1949 | 4.6 | 1.6139 | 4.8654 | 20988 | 2650 | 1025 | 0.38 | 0.1 | 15 | 6.2 | 1 | 0.26667 | 0.99937 | 1 | 1580 | 105.9475
1950 | 4.6 | 1.6139 | 4.8654 | 20988 | 2650 | 1025 | 0.38 | 0.1 | 16 | 6.2 | 1 | 0.26667 | 1 | 1 | 1579 | 105.9475
1951 | 4.6 | 1.6139 | 4.8654 | 20988 | 2650 | 1025 | 0.38 | 0.1 | 17 | 6.2 | 1 | 0.26667 | 1 | 1 | 1581 | 105.9475
1952 | 4.6 | 1.6139 | 4.8654 | 20988 | 2650 | 1025 | 0.59 | 0.1 | 2 | 6.2 | 1 | 0.26667 | 1 | 1 | 1579 | 122.0728
1953 | 4.6 | 1.6139 | 4.8654 | 20988 | 2650 | 1025 | 0.59 | 0.1 | 3 | 6.2 | 1 | 0.26667 | 0.99747 | 1 | 1572 | 122.0728
1954 | 4.6 | 1.6139 | 4.8654 | 20988 | 2650 | 1025 | 0.59 | 0.1 | 4 | 6.2 | 1 | 0.26667 | 0.9981 | 1 | 1575 | 122.0728
1955 | 4.6 | 1.6139 | 4.8654 | 20988 | 2650 | 1025 | 0.59 | 0.1 | 5 | 6.2 | 1 | 0.26667 | 0.99493 | 1 | 1587 | 122.0728
1956 | 4.6 | 1.6139 | 4.8654 | 20988 | 2650 | 1025 | 0.59 | 0.1 | 6 | 6.2 | 1 | 0.26667 | 0.99684 | 1 | 1588 | 145.3188
1957 | 4.6 | 1.6139 | 4.8654 | 20988 | 2650 | 1025 | 0.59 | 0.1 | 7 | 6.2 | 1 | 0.26667 | 0.99431 | 1 | 1576 | 145.3188
1958 | 4.6 | 1.6139 | 4.8654 | 20988 | 2650 | 1025 | 0.59 | 0.1 | 8 | 6.2 | 1 | 0.26667 | 0.9943 | 1 | 1576 | 145.3188
1959 | 4.6 | 1.6139 | 4.8654 | 20988 | 2650 | 1025 | 0.59 | 0.1 | 9 | 6.2 | 1 | 0.26667 | 0.9804 | 1 | 1582 | 145.3188
1960 | 4.6 | 1.6139 | 4.8654 | 20988 | 2650 | 1025 | 0.59 | 0.1 | 10 | 6.2 | 1 | 0.26667 | 0.98355 | 1 | 1579 | 145.3188
1961 | 4.6 | 1.6139 | 4.8654 | 20988 | 2650 | 1025 | 0.59 | 0.1 | 11 | 6.2 | 1 | 0.26667 | 0.97654 | 1 | 1579 | 145.3188
1962 | 4.6 | 1.6139 | 4.8654 | 20988 | 2650 | 1025 | 0.59 | 0.1 | 12 | 6.2 | 1 | 0.26667 | 0.98605 | 1 | 1581 | 145.3188
1963 | 4.6 | 1.6139 | 4.8654 | 20988 | 2650 | 1025 | 0.59 | 0.1 | 13 | 6.2 | 1 | 0.26667 | 0.97781 | 1 | 1580 | 145.3188
1964 | 4.6 | 1.6139 | 4.8654 | 20988 | 2650 | 1025 | 0.59 | 0.1 | 14 | 6.2 | 1 | 0.26667 | 0.96909 | 1 | 1581 | 145.3188
1965 | 4.6 | 1.6139 | 4.8654 | 20988 | 2650 | 1025 | 0.59 | 0.1 | 15 | 6.2 | 1 | 0.26667 | 0.97201 | 1 | 1578 | 145.3188
1966 | 4.6 | 1.6139 | 4.8654 | 20988 | 2650 | 1025 | 0.59 | 0.1 | 16 | 6.2 | 1 | 0.26667 | 0.96519 | 1 | 1578 | 145.3188
1967 | 4.6 | 1.6139 | 4.8654 | 20988 | 2650 | 1025 | 0.59 | 0.1 | 17 | 6.2 | 1 | 0.26667 | 0.96156 | 1 | 1581 | 145.3188
1968 | 4.6 | 1.6139 | 4.8654 | 20988 | 2650 | 1025 | 0.9 | 0.1 | 2 | 6.2 | 1 | 0.26667 | 0.97076 | 1 | 1582 | 167.9784
1969 | 4.6 | 1.6139 | 4.8654 | 20988 | 2650 | 1025 | 0.9 | 0.1 | 3 | 6.2 | 1 | 0.26667 | 0.9292 | 1 | 1584 | 167.9784
1970 | 4.6 | 1.6139 | 4.8654 | 20988 | 2650 | 1025 | 0.9 | 0.1 | 4 | 6.2 | 1 | 0.26667 | 0.88299 | 1 | 1583 | 167.9784
1971 | 4.6 | 1.6139 | 4.8654 | 20988 | 2650 | 1025 | 0.9 | 0.1 | 5 | 6.2 | 1 | 0.26667 | 0.83408 | 1 | 1581 | 167.9784
1972 | 4.6 | 1.6139 | 4.8654 | 20988 | 2650 | 1025 | 0.9 | 0.1 | 6 | 6.2 | 1 | 0.26667 | 0.7735 | 1 | 1575 | 203.4384
1973 | 4.6 | 1.6139 | 4.8654 | 20988 | 2650 | 1025 | 0.9 | 0.1 | 7 | 6.2 | 1 | 0.26667 | 0.70044 | 0.99999 | 1582 | 203.4384
1974 | 4.6 | 1.6139 | 4.8654 | 20988 | 2650 | 1025 | 0.9 | 0.1 | 8 | 6.2 | 1 | 0.26667 | 0.64602 | 0.99997 | 1580 | 203.4384
1975 | 4.6 | 1.6139 | 4.8654 | 20988 | 2650 | 1025 | 0.9 | 0.1 | 9 | 6.2 | 1 | 0.26667 | 0.63061 | 0.99995 | 1581 | 203.4384
1976 | 4.6 | 1.6139 | 4.8654 | 20988 | 2650 | 1025 | 0.9 | 0.1 | 10 | 6.2 | 1 | 0.26667 | 0.57404 | 0.9998 | 1579 | 203.4384
1977 | 4.6 | 1.6139 | 4.8654 | 20988 | 2650 | 1025 | 0.9 | 0.1 | 11 | 6.2 | 1 | 0.26667 | 0.53312 | 0.99951 | 1579 | 203.4384
1978 | 4.6 | 1.6139 | 4.8654 | 20988 | 2650 | 1025 | 0.9 | 0.1 | 12 | 6.2 | 1 | 0.26667 | 0.48895 | 0.99878 | 1575 | 203.4384
1979 | 4.6 | 1.6139 | 4.8654 | 20988 | 2650 | 1025 | 0.9 | 0.1 | 13 | 6.2 | 1 | 0.26667 | 0.45322 | 0.99761 | 1581 | 203.4384
1980 | 4.6 | 1.6139 | 4.8654 | 20988 | 2650 | 1025 | 0.9 | 0.1 | 14 | 6.2 | 1 | 0.26667 | 0.42082 | 0.99575 | 1589 | 203.4384
1981 | 4.6 | 1.6139 | 4.8654 | 20988 | 2650 | 1025 | 0.9 | 0.1 | 15 | 6.2 | 1 | 0.26667 | 0.38773 | 0.9926 | 1573 | 203.4384
1982 | 4.6 | 1.6139 | 4.8654 | 20988 | 2650 | 1025 | 0.9 | 0.1 | 16 | 6.2 | 1 | 0.26667 | 0.37136 | 0.99036 | 1581 | 203.4384
1983 | 4.6 | 1.6139 | 4.8654 | 20988 | 2650 | 1025 | 0.9 | 0.1 | 17 | 6.2 | 1 | 0.26667 | 0.34761 | 0.98603 | 1588 | 203.4384
1984 | 4.6 | 1.6139 | 4.8654 | 20988 | 2650 | 1025 | 1.18 | 0.1 | 2 | 6.2 | 1 | 0.26667 | 0.68438 | 0.99999 | 1583 | 209.4415
1985 | 4.6 | 1.6139 | 4.8654 | 20988 | 2650 | 1025 | 1.18 | 0.1 | 3 | 6.2 | 1 | 0.26667 | 0.49937 | 0.99901 | 1586 | 209.4415
1986 | 4.6 | 1.6139 | 4.8654 | 20988 | 2650 | 1025 | 1.18 | 0.1 | 4 | 6.2 | 1 | 0.26667 | 0.37342 | 0.99067 | 1582 | 209.4415
1987 | 4.6 | 1.6139 | 4.8654 | 20988 | 2650 | 1025 | 1.18 | 0.1 | 5 | 6.2 | 1 | 0.26667 | 0.28924 | 0.9671 | 1584 | 209.4415
1988 | 4.6 | 1.6139 | 4.8654 | 20988 | 2650 | 1025 | 1.18 | 0.1 | 6 | 6.2 | 1 | 0.26667 | 0.21758 | 0.91402 | 1577 | 255.9335
1989 | 4.6 | 1.6139 | 4.8654 | 20988 | 2650 | 1025 | 1.18 | 0.1 | 7 | 6.2 | 1 | 0.26667 | 0.16477 | 0.83477 | 1580 | 255.9335
1990 | 4.6 | 1.6139 | 4.8654 | 20988 | 2650 | 1025 | 1.18 | 0.1 | 8 | 6.2 | 1 | 0.26667 | 0.12238 | 0.72895 | 1587 | 255.9335
1991 | 4.6 | 1.6139 | 4.8654 | 20988 | 2650 | 1025 | 1.18 | 0.1 | 9 | 6.2 | 1 | 0.26667 | 0.094244 | 0.62837 | 1577 | 255.9335
1992 | 4.6 | 1.6139 | 4.8654 | 20988 | 2650 | 1025 | 1.18 | 0.1 | 10 | 6.2 | 1 | 0.26667 | 0.076631 | 0.54944 | 1580 | 255.9335
1993 | 4.6 | 1.6139 | 4.8654 | 20988 | 2650 | 1025 | 1.18 | 0.1 | 11 | 6.2 | 1 | 0.26667 | 0.067679 | 0.5038 | 1584 | 255.9335
1994 | 4.6 | 1.6139 | 4.8654 | 20988 | 2650 | 1025 | 1.18 | 0.1 | 12 | 6.2 | 1 | 0.26667 | 0.04798 | 0.38841 | 1580 | 255.9335
1995 | 4.6 | 1.6139 | 4.8654 | 20988 | 2650 | 1025 | 1.18 | 0.1 | 13 | 6.2 | 1 | 0.26667 | 0.032684 | 0.28273 | 1572 | 255.9335
1996 | 4.6 | 1.6139 | 4.8654 | 20988 | 2650 | 1025 | 1.18 | 0.1 | 14 | 6.2 | 1 | 0.26667 | 0.03234 | 0.28017 | 1586 | 255.9335
1997 | 4.6 | 1.6139 | 4.8654 | 20988 | 2650 | 1025 | 1.18 | 0.1 | 15 | 6.2 | 1 | 0.26667 | 0.029785 | 0.26094 | 1585 | 255.9335
1998 | 4.6 | 1.6139 | 4.8654 | 20988 | 2650 | 1025 | 1.18 | 0.1 | 16 | 6.2 | 1 | 0.26667 | 0.019633 | 0.17986 | 1571 | 255.9335
1999 | 4.6 | 1.6139 | 4.8654 | 20988 | 2650 | 1025 | 1.18 | 0.1 | 17 | 6.2 | 1 | 0.26667 | 0.017722 | 0.16373 | 1576 | 255.9335
2000 | 4.6 | 1.6139 | 4.8654 | 20988 | 2650 | 1025 | 1.44 | 0.1 | 2 | 6.2 | 1 | 0.26667 | 0.23559 | 0.93188 | 1576 | 247.9429
2001 | 4.6 | 1.6139 | 4.8654 | 20988 | 2650 | 1025 | 1.44 | 0.1 | 3 | 6.2 | 1 | 0.26667 | 0.11483 | 0.70469 | 1582 | 247.9429
2002 | 4.6 | 1.6139 | 4.8654 | 20988 | 2650 | 1025 | 1.44 | 0.1 | 4 | 6.2 | 1 | 0.26667 | 0.079899 | 0.56513 | 1583 | 247.9429
2003 | 4.6 | 1.6139 | 4.8654 | 20988 | 2650 | 1025 | 1.44 | 0.1 | 5 | 6.2 | 1 | 0.26667 | 0.027164 | 0.24073 | 1576 | 247.9429
2004 | 4.6 | 1.6139 | 4.8654 | 20988 | 2650 | 1025 | 1.44 | 0.1 | 6 | 6.2 | 1 | 0.26667 | 0.024035 | 0.21596 | 1584 | 304.6789
2005 | 4.6 | 1.6139 | 4.8654 | 20988 | 2650 | 1025 | 1.44 | 0.1 | 7 | 6.2 | 1 | 0.26667 | 0.013942 | 0.13099 | 1582 | 304.6789
2006 | 4.6 | 1.6139 | 4.8654 | 20988 | 2650 | 1025 | 1.44 | 0.1 | 8 | 6.2 | 1 | 0.26667 | 0.0031746 | 0.031296 | 1584 | 304.6789
2007 | 4.6 | 1.6139 | 4.8654 | 20988 | 2650 | 1025 | 1.44 | 0.1 | 9 | 6.2 | 1 | 0.26667 | 0.0044136 | 0.04327 | 1572 | 304.6789
2008 | 4.6 | 1.6139 | 4.8654 | 20988 | 2650 | 1025 | 1.44 | 0.1 | 10 | 6.2 | 1 | 0.26667 | 0.0018975 | 0.018814 | 1569 | 304.6789
2009 | 4.6 | 1.6139 | 4.8654 | 20988 | 2650 | 1025 | 1.44 | 0.1 | 11 | 6.2 | 1 | 0.26667 | 0.0038047 | 0.037402 | 1583 | 304.6789
2010 | 4.6 | 1.6139 | 4.8654 | 20988 | 2650 | 1025 | 1.44 | 0.1 | 12 | 6.2 | 1 | 0.26667 | 0.0025253 | 0.024967 | 1576 | 304.6789
2011 | 4.6 | 1.6139 | 4.8654 | 20988 | 2650 | 1025 | 1.44 | 0.1 | 13 | 6.2 | 1 | 0.26667 | 0.00062933 | 0.0062755 | 1582 | 304.6789
2012 | 4.6 | 1.6139 | 4.8654 | 20988 | 2650 | 1025 | 1.44 | 0.1 | 14 | 6.2 | 1 | 0.26667 | 0.00063091 | 0.0062913 | 1578 | 304.6789
2013 | 4.6 | 1.6139 | 4.8654 | 20988 | 2650 | 1025 | 1.44 | 0.1 | 15 | 6.2 | 1 | 0.26667 | 0 | 0 | 1582 | 304.6789
2014 | 4.6 | 1.6139 | 4.8654 | 20988 | 2650 | 1025 | 1.44 | 0.1 | 16 | 6.2 | 1 | 0.26667 | 0 | 0 | 1580 | 304.6789
2015 | 4.6 | 1.6139 | 4.8654 | 20988 | 2650 | 1025 | 1.44 | 0.1 | 17 | 6.2 | 1 | 0.26667 | 0.00063052 | 0.0062873 | 1588 | 304.6789
2016 | 4.8 | 1.703 | 5 | 23436 | 2650 | 1025 | 0.31 | 0.1 | 2 | 6.2 | 1 | 0.26667 | 1 | 1 | 1568 | 83.4998
2017 | 4.8 | 1.703 | 5 | 23436 | 2650 | 1025 | 0.31 | 0.1 | 3 | 6.2 | 1 | 0.26667 | 1 | 1 | 1574 | 83.4998
2018 | 4.8 | 1.703 | 5 | 23436 | 2650 | 1025 | 0.31 | 0.1 | 4 | 6.2 | 1 | 0.26667 | 1 | 1 | 1576 | 83.4998
2019 | 4.8 | 1.703 | 5 | 23436 | 2650 | 1025 | 0.31 | 0.1 | 5 | 6.2 | 1 | 0.26667 | 1 | 1 | 1577 | 83.4998
2020 | 4.8 | 1.703 | 5 | 23436 | 2650 | 1025 | 0.31 | 0.1 | 6 | 6.2 | 1 | 0.26667 | 1 | 1 | 1583 | 95.7138
2021 | 4.8 | 1.703 | 5 | 23436 | 2650 | 1025 | 0.31 | 0.1 | 7 | 6.2 | 1 | 0.26667 | 1 | 1 | 1580 | 95.7138
2022 | 4.8 | 1.703 | 5 | 23436 | 2650 | 1025 | 0.31 | 0.1 | 8 | 6.2 | 1 | 0.26667 | 1 | 1 | 1571 | 95.7138
2023 | 4.8 | 1.703 | 5 | 23436 | 2650 | 1025 | 0.31 | 0.1 | 9 | 6.2 | 1 | 0.26667 | 1 | 1 | 1573 | 95.7138
2024 | 4.8 | 1.703 | 5 | 23436 | 2650 | 1025 | 0.31 | 0.1 | 10 | 6.2 | 1 | 0.26667 | 1 | 1 | 1569 | 95.7138
2025 | 4.8 | 1.703 | 5 | 23436 | 2650 | 1025 | 0.31 | 0.1 | 11 | 6.2 | 1 | 0.26667 | 0.99936 | 1 | 1573 | 95.7138
2026 | 4.8 | 1.703 | 5 | 23436 | 2650 | 1025 | 0.31 | 0.1 | 12 | 6.2 | 1 | 0.26667 | 1 | 1 | 1591 | 95.7138
2027 | 4.8 | 1.703 | 5 | 23436 | 2650 | 1025 | 0.31 | 0.1 | 13 | 6.2 | 1 | 0.26667 | 1 | 1 | 1579 | 95.7138
2028 | 4.8 | 1.703 | 5 | 23436 | 2650 | 1025 | 0.31 | 0.1 | 14 | 6.2 | 1 | 0.26667 | 1 | 1 | 1578 | 95.7138
2029 | 4.8 | 1.703 | 5 | 23436 | 2650 | 1025 | 0.31 | 0.1 | 15 | 6.2 | 1 | 0.26667 | 1 | 1 | 1562 | 95.7138
2030 | 4.8 | 1.703 | 5 | 23436 | 2650 | 1025 | 0.31 | 0.1 | 16 | 6.2 | 1 | 0.26667 | 1 | 1 | 1580 | 95.7138
2031 | 4.8 | 1.703 | 5 | 23436 | 2650 | 1025 | 0.31 | 0.1 | 17 | 6.2 | 1 | 0.26667 | 1 | 1 | 1580 | 95.7138
2032 | 4.8 | 1.703 | 5 | 23436 | 2650 | 1025 | 0.34 | 0.1 | 2 | 6.2 | 1 | 0.26667 | 1 | 1 | 1586 | 88.1016
2033 | 4.8 | 1.703 | 5 | 23436 | 2650 | 1025 | 0.34 | 0.1 | 3 | 6.2 | 1 | 0.26667 | 1 | 1 | 1581 | 88.1016
2034 | 4.8 | 1.703 | 5 | 23436 | 2650 | 1025 | 0.34 | 0.1 | 4 | 6.2 | 1 | 0.26667 | 1 | 1 | 1584 | 88.1016
2035 | 4.8 | 1.703 | 5 | 23436 | 2650 | 1025 | 0.34 | 0.1 | 5 | 6.2 | 1 | 0.26667 | 1 | 1 | 1585 | 88.1016
2036 | 4.8 | 1.703 | 5 | 23436 | 2650 | 1025 | 0.34 | 0.1 | 6 | 6.2 | 1 | 0.26667 | 1 | 1 | 1574 | 101.4976
2037 | 4.8 | 1.703 | 5 | 23436 | 2650 | 1025 | 0.34 | 0.1 | 7 | 6.2 | 1 | 0.26667 | 1 | 1 | 1582 | 101.4976
2038 | 4.8 | 1.703 | 5 | 23436 | 2650 | 1025 | 0.34 | 0.1 | 8 | 6.2 | 1 | 0.26667 | 1 | 1 | 1581 | 101.4976
2039 | 4.8 | 1.703 | 5 | 23436 | 2650 | 1025 | 0.34 | 0.1 | 9 | 6.2 | 1 | 0.26667 | 1 | 1 | 1585 | 101.4976
2040 | 4.8 | 1.703 | 5 | 23436 | 2650 | 1025 | 0.34 | 0.1 | 10 | 6.2 | 1 | 0.26667 | 1 | 1 | 1577 | 101.4976
2041 | 4.8 | 1.703 | 5 | 23436 | 2650 | 1025 | 0.34 | 0.1 | 11 | 6.2 | 1 | 0.26667 | 1 | 1 | 1572 | 101.4976
2042 | 4.8 | 1.703 | 5 | 23436 | 2650 | 1025 | 0.34 | 0.1 | 12 | 6.2 | 1 | 0.26667 | 1 | 1 | 1577 | 101.4976
2043 | 4.8 | 1.703 | 5 | 23436 | 2650 | 1025 | 0.34 | 0.1 | 13 | 6.2 | 1 | 0.26667 | 1 | 1 | 1579 | 101.4976
2044 | 4.8 | 1.703 | 5 | 23436 | 2650 | 1025 | 0.34 | 0.1 | 14 | 6.2 | 1 | 0.26667 | 1 | 1 | 1584 | 101.4976
2045 | 4.8 | 1.703 | 5 | 23436 | 2650 | 1025 | 0.34 | 0.1 | 15 | 6.2 | 1 | 0.26667 | 1 | 1 | 1576 | 101.4976
2046 | 4.8 | 1.703 | 5 | 23436 | 2650 | 1025 | 0.34 | 0.1 | 16 | 6.2 | 1 | 0.26667 | 1 | 1 | 1575 | 101.4976
2047 | 4.8 | 1.703 | 5 | 23436 | 2650 | 1025 | 0.34 | 0.1 | 17 | 6.2 | 1 | 0.26667 | 1 | 1 | 1582 | 101.4976
2048 | 4.8 | 1.703 | 5 | 23436 | 2650 | 1025 | 0.38 | 0.1 | 2 | 6.2 | 1 | 0.26667 | 1 | 1 | 1582 | 94.2373
2049 | 4.8 | 1.703 | 5 | 23436 | 2650 | 1025 | 0.38 | 0.1 | 3 | 6.2 | 1 | 0.26667 | 1 | 1 | 1578 | 94.2373
2050 | 4.8 | 1.703 | 5 | 23436 | 2650 | 1025 | 0.38 | 0.1 | 4 | 6.2 | 1 | 0.26667 | 1 | 1 | 1577 | 94.2373
2051 | 4.8 | 1.703 | 5 | 23436 | 2650 | 1025 | 0.38 | 0.1 | 5 | 6.2 | 1 | 0.26667 | 0.95506 | 1 | 1582 | 94.2373
2052 | 4.8 | 1.703 | 5 | 23436 | 2650 | 1025 | 0.38 | 0.1 | 6 | 6.2 | 1 | 0.26667 | 0.95057 | 1 | 1584 | 109.2093
2053 | 4.8 | 1.703 | 5 | 23436 | 2650 | 1025 | 0.38 | 0.1 | 7 | 6.2 | 1 | 0.26667 | 0.9377 | 1 | 1586 | 109.2093
2054 | 4.8 | 1.703 | 5 | 23436 | 2650 | 1025 | 0.38 | 0.1 | 8 | 6.2 | 1 | 0.26667 | 1 | 1 | 1569 | 109.2093
2055 | 4.8 | 1.703 | 5 | 23436 | 2650 | 1025 | 0.38 | 0.1 | 9 | 6.2 | 1 | 0.26667 | 1 | 1 | 1580 | 109.2093
2056 | 4.8 | 1.703 | 5 | 23436 | 2650 | 1025 | 0.38 | 0.1 | 10 | 6.2 | 1 | 0.26667 | 1 | 1 | 1574 | 109.2093
2057 | 4.8 | 1.703 | 5 | 23436 | 2650 | 1025 | 0.38 | 0.1 | 11 | 6.2 | 1 | 0.26667 | 1 | 1 | 1577 | 109.2093
2058 | 4.8 | 1.703 | 5 | 23436 | 2650 | 1025 | 0.38 | 0.1 | 12 | 6.2 | 1 | 0.26667 | 1 | 1 | 1576 | 109.2093
2059 | 4.8 | 1.703 | 5 | 23436 | 2650 | 1025 | 0.38 | 0.1 | 13 | 6.2 | 1 | 0.26667 | 1 | 1 | 1577 | 109.2093
2060 | 4.8 | 1.703 | 5 | 23436 | 2650 | 1025 | 0.38 | 0.1 | 14 | 6.2 | 1 | 0.26667 | 1 | 1 | 1570 | 109.2093
2061 | 4.8 | 1.703 | 5 | 23436 | 2650 | 1025 | 0.38 | 0.1 | 15 | 6.2 | 1 | 0.26667 | 0.99937 | 1 | 1583 | 109.2093
2062 | 4.8 | 1.703 | 5 | 23436 | 2650 | 1025 | 0.38 | 0.1 | 16 | 6.2 | 1 | 0.26667 | 1 | 1 | 1585 | 109.2093
2063 | 4.8 | 1.703 | 5 | 23436 | 2650 | 1025 | 0.38 | 0.1 | 17 | 6.2 | 1 | 0.26667 | 1 | 1 | 1573 | 109.2093
2064 | 4.8 | 1.703 | 5 | 23436 | 2650 | 1025 | 0.59 | 0.1 | 2 | 6.2 | 1 | 0.26667 | 1 | 1 | 1578 | 126.4495
2065 | 4.8 | 1.703 | 5 | 23436 | 2650 | 1025 | 0.59 | 0.1 | 3 | 6.2 | 1 | 0.26667 | 0.99937 | 1 | 1579 | 126.4495
2066 | 4.8 | 1.703 | 5 | 23436 | 2650 | 1025 | 0.59 | 0.1 | 4 | 6.2 | 1 | 0.26667 | 0.99811 | 1 | 1576 | 126.4495
2067 | 4.8 | 1.703 | 5 | 23436 | 2650 | 1025 | 0.59 | 0.1 | 5 | 6.2 | 1 | 0.26667 | 0.99936 | 1 | 1579 | 126.4495
2068 | 4.8 | 1.703 | 5 | 23436 | 2650 | 1025 | 0.59 | 0.1 | 6 | 6.2 | 1 | 0.26667 | 0.99937 | 1 | 1578 | 149.6955
2069 | 4.8 | 1.703 | 5 | 23436 | 2650 | 1025 | 0.59 | 0.1 | 7 | 6.2 | 1 | 0.26667 | 0.99684 | 1 | 1571 | 149.6955
2070 | 4.8 | 1.703 | 5 | 23436 | 2650 | 1025 | 0.59 | 0.1 | 8 | 6.2 | 1 | 0.26667 | 0.99362 | 1 | 1575 | 149.6955
2071 | 4.8 | 1.703 | 5 | 23436 | 2650 | 1025 | 0.59 | 0.1 | 9 | 6.2 | 1 | 0.26667 | 0.99682 | 1 | 1583 | 149.6955
2072 | 4.8 | 1.703 | 5 | 23436 | 2650 | 1025 | 0.59 | 0.1 | 10 | 6.2 | 1 | 0.26667 | 0.99239 | 1 | 1585 | 149.6955
2073 | 4.8 | 1.703 | 5 | 23436 | 2650 | 1025 | 0.59 | 0.1 | 11 | 6.2 | 1 | 0.26667 | 0.99365 | 1 | 1576 | 149.6955
2074 | 4.8 | 1.703 | 5 | 23436 | 2650 | 1025 | 0.59 | 0.1 | 12 | 6.2 | 1 | 0.26667 | 0.98668 | 1 | 1570 | 149.6955
2075 | 4.8 | 1.703 | 5 | 23436 | 2650 | 1025 | 0.59 | 0.1 | 13 | 6.2 | 1 | 0.26667 | 0.98861 | 1 | 1579 | 149.6955
2076 | 4.8 | 1.703 | 5 | 23436 | 2650 | 1025 | 0.59 | 0.1 | 14 | 6.2 | 1 | 0.26667 | 0.98295 | 1 | 1578 | 149.6955
2077 | 4.8 | 1.703 | 5 | 23436 | 2650 | 1025 | 0.59 | 0.1 | 15 | 6.2 | 1 | 0.26667 | 0.98035 | 1 | 1583 | 149.6955
2078 | 4.8 | 1.703 | 5 | 23436 | 2650 | 1025 | 0.59 | 0.1 | 16 | 6.2 | 1 | 0.26667 | 0.98105 | 1 | 1570 | 149.6955
2079 | 4.8 | 1.703 | 5 | 23436 | 2650 | 1025 | 0.59 | 0.1 | 17 | 6.2 | 1 | 0.26667 | 0.97785 | 1 | 1586 | 149.6955
2080 | 4.8 | 1.703 | 5 | 23436 | 2650 | 1025 | 0.9 | 0.1 | 2 | 6.2 | 1 | 0.26667 | 0.97913 | 1 | 1578 | 174.001
2081 | 4.8 | 1.703 | 5 | 23436 | 2650 | 1025 | 0.9 | 0.1 | 3 | 6.2 | 1 | 0.26667 | 0.96115 | 1 | 1582 | 174.001
2082 | 4.8 | 1.703 | 5 | 23436 | 2650 | 1025 | 0.9 | 0.1 | 4 | 6.2 | 1 | 0.26667 | 0.92952 | 1 | 1582 | 174.001
2083 | 4.8 | 1.703 | 5 | 23436 | 2650 | 1025 | 0.9 | 0.1 | 5 | 6.2 | 1 | 0.26667 | 0.91197 | 1 | 1577 | 174.001
2084 | 4.8 | 1.703 | 5 | 23436 | 2650 | 1025 | 0.9 | 0.1 | 6 | 6.2 | 1 | 0.26667 | 0.87025 | 1 | 1580 | 209.461
2085 | 4.8 | 1.703 | 5 | 23436 | 2650 | 1025 | 0.9 | 0.1 | 7 | 6.2 | 1 | 0.26667 | 0.83048 | 1 | 1584 | 209.461
2086 | 4.8 | 1.703 | 5 | 23436 | 2650 | 1025 | 0.9 | 0.1 | 8 | 6.2 | 1 | 0.26667 | 0.77827 | 1 | 1575 | 209.461
2087 | 4.8 | 1.703 | 5 | 23436 | 2650 | 1025 | 0.9 | 0.1 | 9 | 6.2 | 1 | 0.26667 | 0.72374 | 1 | 1564 | 209.461
2088 | 4.8 | 1.703 | 5 | 23436 | 2650 | 1025 | 0.9 | 0.1 | 10 | 6.2 | 1 | 0.26667 | 0.72268 | 1 | 1579 | 209.461
2089 | 4.8 | 1.703 | 5 | 23436 | 2650 | 1025 | 0.9 | 0.1 | 11 | 6.2 | 1 | 0.26667 | 0.68675 | 0.99999 | 1577 | 209.461
2090 | 4.8 | 1.703 | 5 | 23436 | 2650 | 1025 | 0.9 | 0.1 | 12 | 6.2 | 1 | 0.26667 | 0.62761 | 0.99995 | 1574 | 209.461
2091 | 4.8 | 1.703 | 5 | 23436 | 2650 | 1025 | 0.9 | 0.1 | 13 | 6.2 | 1 | 0.26667 | 0.60076 | 0.9999 | 1583 | 209.461
2092 | 4.8 | 1.703 | 5 | 23436 | 2650 | 1025 | 0.9 | 0.1 | 14 | 6.2 | 1 | 0.26667 | 0.56841 | 0.99978 | 1583 | 209.461
2093 | 4.8 | 1.703 | 5 | 23436 | 2650 | 1025 | 0.9 | 0.1 | 15 | 6.2 | 1 | 0.26667 | 0.56262 | 0.99974 | 1570 | 209.461
2094 | 4.8 | 1.703 | 5 | 23436 | 2650 | 1025 | 0.9 | 0.1 | 16 | 6.2 | 1 | 0.26667 | 0.52799 | 0.99945 | 1588 | 209.461
2095 | 4.8 | 1.703 | 5 | 23436 | 2650 | 1025 | 0.9 | 0.1 | 17 | 6.2 | 1 | 0.26667 | 0.50917 | 0.99919 | 1579 | 209.461
2096 | 4.8 | 1.703 | 5 | 23436 | 2650 | 1025 | 1.18 | 0.1 | 2 | 6.2 | 1 | 0.26667 | 0.81818 | 1 | 1582 | 216.9507
2097 | 4.8 | 1.703 | 5 | 23436 | 2650 | 1025 | 1.18 | 0.1 | 3 | 6.2 | 1 | 0.26667 | 0.66224 | 0.99998 | 1574 | 216.9507
2098 | 4.8 | 1.703 | 5 | 23436 | 2650 | 1025 | 1.18 | 0.1 | 4 | 6.2 | 1 | 0.26667 | 0.51857 | 0.99933 | 1576 | 216.9507
2099 | 4.8 | 1.703 | 5 | 23436 | 2650 | 1025 | 1.18 | 0.1 | 5 | 6.2 | 1 | 0.26667 | 0.44157 | 0.99705 | 1573 | 216.9507
2100 | 4.8 | 1.703 | 5 | 23436 | 2650 | 1025 | 1.18 | 0.1 | 6 | 6.2 | 1 | 0.26667 | 0.35906 | 0.9883 | 1586 | 263.4427
2101 | 4.8 | 1.703 | 5 | 23436 | 2650 | 1025 | 1.18 | 0.1 | 7 | 6.2 | 1 | 0.26667 | 0.27711 | 0.96103 | 1569 | 263.4427
2102 | 4.8 | 1.703 | 5 | 23436 | 2650 | 1025 | 1.18 | 0.1 | 8 | 6.2 | 1 | 0.26667 | 0.25205 | 0.94521 | 1581 | 263.4427
2103 | 4.8 | 1.703 | 5 | 23436 | 2650 | 1025 | 1.18 | 0.1 | 9 | 6.2 | 1 | 0.26667 | 0.1906 | 0.87932 | 1577 | 263.4427
2104 | 4.8 | 1.703 | 5 | 23436 | 2650 | 1025 | 1.18 | 0.1 | 10 | 6.2 | 1 | 0.26667 | 0.16329 | 0.83183 | 1575 | 263.4427
2105 | 4.8 | 1.703 | 5 | 23436 | 2650 | 1025 | 1.18 | 0.1 | 11 | 6.2 | 1 | 0.26667 | 0.12594 | 0.73975 | 1581 | 263.4427
2106 | 4.8 | 1.703 | 5 | 23436 | 2650 | 1025 | 1.18 | 0.1 | 12 | 6.2 | 1 | 0.26667 | 0.099179 | 0.64813 | 1577 | 263.4427
2107 | 4.8 | 1.703 | 5 | 23436 | 2650 | 1025 | 1.18 | 0.1 | 13 | 6.2 | 1 | 0.26667 | 0.091082 | 0.61519 | 1576 | 263.4427
2108 | 4.8 | 1.703 | 5 | 23436 | 2650 | 1025 | 1.18 | 0.1 | 14 | 6.2 | 1 | 0.26667 | 0.076534 | 0.54897 | 1574 | 263.4427
2109 | 4.8 | 1.703 | 5 | 23436 | 2650 | 1025 | 1.18 | 0.1 | 15 | 6.2 | 1 | 0.26667 | 0.067764 | 0.50426 | 1577 | 263.4427
2110 | 4.8 | 1.703 | 5 | 23436 | 2650 | 1025 | 1.18 | 0.1 | 16 | 6.2 | 1 | 0.26667 | 0.059048 | 0.4559 | 1581 | 263.4427
2111 | 4.8 | 1.703 | 5 | 23436 | 2650 | 1025 | 1.18 | 0.1 | 17 | 6.2 | 1 | 0.26667 | 0.051266 | 0.40919 | 1577 | 263.4427
2112 | 4.8 | 1.703 | 5 | 23436 | 2650 | 1025 | 1.44 | 0.1 | 2 | 6.2 | 1 | 0.26667 | 0.37816 | 0.99135 | 1579 | 256.8325
2113 | 4.8 | 1.703 | 5 | 23436 | 2650 | 1025 | 1.44 | 0.1 | 3 | 6.2 | 1 | 0.26667 | 0.22975 | 0.92649 | 1573 | 256.8325
2114 | 4.8 | 1.703 | 5 | 23436 | 2650 | 1025 | 1.44 | 0.1 | 4 | 6.2 | 1 | 0.26667 | 0.13645 | 0.76939 | 1574 | 256.8325
2115 | 4.8 | 1.703 | 5 | 23436 | 2650 | 1025 | 1.44 | 0.1 | 5 | 6.2 | 1 | 0.26667 | 0.078344 | 0.55773 | 1575 | 256.8325
2116 | 4.8 | 1.703 | 5 | 23436 | 2650 | 1025 | 1.44 | 0.1 | 6 | 6.2 | 1 | 0.26667 | 0.057631 | 0.44766 | 1570 | 313.5685
2117 | 4.8 | 1.703 | 5 | 23436 | 2650 | 1025 | 1.44 | 0.1 | 7 | 6.2 | 1 | 0.26667 | 0.027112 | 0.24033 | 1568 | 313.5685
2118 | 4.8 | 1.703 | 5 | 23436 | 2650 | 1025 | 1.44 | 0.1 | 8 | 6.2 | 1 | 0.26667 | 0.015267 | 0.1426 | 1581 | 313.5685
2119 | 4.8 | 1.703 | 5 | 23436 | 2650 | 1025 | 1.44 | 0.1 | 9 | 6.2 | 1 | 0.26667 | 0.017165 | 0.15898 | 1575 | 313.5685
2120 | 4.8 | 1.703 | 5 | 23436 | 2650 | 1025 | 1.44 | 0.1 | 10 | 6.2 | 1 | 0.26667 | 0.013342 | 0.12569 | 1575 | 313.5685
2121 | 4.8 | 1.703 | 5 | 23436 | 2650 | 1025 | 1.44 | 0.1 | 11 | 6.2 | 1 | 0.26667 | 0.007619 | 0.073631 | 1577 | 313.5685
2122 | 4.8 | 1.703 | 5 | 23436 | 2650 | 1025 | 1.44 | 0.1 | 12 | 6.2 | 1 | 0.26667 | 0.0044248 | 0.043377 | 1577 | 313.5685
2123 | 4.8 | 1.703 | 5 | 23436 | 2650 | 1025 | 1.44 | 0.1 | 13 | 6.2 | 1 | 0.26667 | 0.0063211 | 0.061443 | 1574 | 313.5685
2124 | 4.8 | 1.703 | 5 | 23436 | 2650 | 1025 | 1.44 | 0.1 | 14 | 6.2 | 1 | 0.26667 | 0.0050665 | 0.049525 | 1579 | 313.5685
2125 | 4.8 | 1.703 | 5 | 23436 | 2650 | 1025 | 1.44 | 0.1 | 15 | 6.2 | 1 | 0.26667 | 0.0019048 | 0.018885 | 1582 | 313.5685
2126 | 4.8 | 1.703 | 5 | 23436 | 2650 | 1025 | 1.44 | 0.1 | 16 | 6.2 | 1 | 0.26667 | 0.0019084 | 0.018921 | 1572 | 313.5685
2127 | 4.8 | 1.703 | 5 | 23436 | 2650 | 1025 | 1.44 | 0.1 | 17 | 6.2 | 1 | 0.26667 | 0 | 0 | 1579 | 313.5685
2128 | 5 | 1.7921 | 5.1346 | 22248 | 2650 | 1025 | 0.31 | 0.1 | 2 | 6.2 | 1 | 0.26667 | 1 | 1 | 1572 | 86.39
2129 | 5 | 1.7921 | 5.1346 | 22248 | 2650 | 1025 | 0.31 | 0.1 | 3 | 6.2 | 1 | 0.26667 | 1 | 1 | 1581 | 86.39
2130 | 5 | 1.7921 | 5.1346 | 22248 | 2650 | 1025 | 0.31 | 0.1 | 4 | 6.2 | 1 | 0.26667 | 1 | 1 | 1582 | 86.39
2131 | 5 | 1.7921 | 5.1346 | 22248 | 2650 | 1025 | 0.31 | 0.1 | 5 | 6.2 | 1 | 0.26667 | 1 | 1 | 1580 | 86.39
2132 | 5 | 1.7921 | 5.1346 | 22248 | 2650 | 1025 | 0.31 | 0.1 | 6 | 6.2 | 1 | 0.26667 | 1 | 1 | 1581 | 98.604
2133 | 5 | 1.7921 | 5.1346 | 22248 | 2650 | 1025 | 0.31 | 0.1 | 7 | 6.2 | 1 | 0.26667 | 1 | 1 | 1579 | 98.604
2134 | 5 | 1.7921 | 5.1346 | 22248 | 2650 | 1025 | 0.31 | 0.1 | 8 | 6.2 | 1 | 0.26667 | 1 | 1 | 1571 | 98.604
2135 | 5 | 1.7921 | 5.1346 | 22248 | 2650 | 1025 | 0.31 | 0.1 | 9 | 6.2 | 1 | 0.26667 | 1 | 1 | 1574 | 98.604
2136 | 5 | 1.7921 | 5.1346 | 22248 | 2650 | 1025 | 0.31 | 0.1 | 10 | 6.2 | 1 | 0.26667 | 1 | 1 | 1582 | 98.604
2137 | 5 | 1.7921 | 5.1346 | 22248 | 2650 | 1025 | 0.31 | 0.1 | 11 | 6.2 | 1 | 0.26667 | 1 | 1 | 1584 | 98.604
2138 | 5 | 1.7921 | 5.1346 | 22248 | 2650 | 1025 | 0.31 | 0.1 | 12 | 6.2 | 1 | 0.26667 | 0.99873 | 1 | 1576 | 98.604
2139 | 5 | 1.7921 | 5.1346 | 22248 | 2650 | 1025 | 0.31 | 0.1 | 13 | 6.2 | 1 | 0.26667 | 1 | 1 | 1573 | 98.604
2140 | 5 | 1.7921 | 5.1346 | 22248 | 2650 | 1025 | 0.31 | 0.1 | 14 | 6.2 | 1 | 0.26667 | 1 | 1 | 1573 | 98.604
2141 | 5 | 1.7921 | 5.1346 | 22248 | 2650 | 1025 | 0.31 | 0.1 | 15 | 6.2 | 1 | 0.26667 | 1 | 1 | 1569 | 98.604
2142 | 5 | 1.7921 | 5.1346 | 22248 | 2650 | 1025 | 0.31 | 0.1 | 16 | 6.2 | 1 | 0.26667 | 1 | 1 | 1575 | 98.604
2143 | 5 | 1.7921 | 5.1346 | 22248 | 2650 | 1025 | 0.31 | 0.1 | 17 | 6.2 | 1 | 0.26667 | 1 | 1 | 1574 | 98.604
2144 | 5 | 1.7921 | 5.1346 | 22248 | 2650 | 1025 | 0.34 | 0.1 | 2 | 6.2 | 1 | 0.26667 | 1 | 1 | 1573 | 91.151
2145 | 5 | 1.7921 | 5.1346 | 22248 | 2650 | 1025 | 0.34 | 0.1 | 3 | 6.2 | 1 | 0.26667 | 1 | 1 | 1570 | 91.151
2146 | 5 | 1.7921 | 5.1346 | 22248 | 2650 | 1025 | 0.34 | 0.1 | 4 | 6.2 | 1 | 0.26667 | 1 | 1 | 1571 | 91.151
2147 | 5 | 1.7921 | 5.1346 | 22248 | 2650 | 1025 | 0.34 | 0.1 | 5 | 6.2 | 1 | 0.26667 | 1 | 1 | 1574 | 91.151
2148 | 5 | 1.7921 | 5.1346 | 22248 | 2650 | 1025 | 0.34 | 0.1 | 6 | 6.2 | 1 | 0.26667 | 0.98342 | 1 | 1579 | 104.547
2149 | 5 | 1.7921 | 5.1346 | 22248 | 2650 | 1025 | 0.34 | 0.1 | 7 | 6.2 | 1 | 0.26667 | 1 | 1 | 1576 | 104.547
2150 | 5 | 1.7921 | 5.1346 | 22248 | 2650 | 1025 | 0.34 | 0.1 | 8 | 6.2 | 1 | 0.26667 | 1 | 1 | 1582 | 104.547
2151 | 5 | 1.7921 | 5.1346 | 22248 | 2650 | 1025 | 0.34 | 0.1 | 9 | 6.2 | 1 | 0.26667 | 1 | 1 | 1572 | 104.547
2152 | 5 | 1.7921 | 5.1346 | 22248 | 2650 | 1025 | 0.34 | 0.1 | 10 | 6.2 | 1 | 0.26667 | 1 | 1 | 1574 | 104.547
2153 | 5 | 1.7921 | 5.1346 | 22248 | 2650 | 1025 | 0.34 | 0.1 | 11 | 6.2 | 1 | 0.26667 | 1 | 1 | 1582 | 104.547
2154 | 5 | 1.7921 | 5.1346 | 22248 | 2650 | 1025 | 0.34 | 0.1 | 12 | 6.2 | 1 | 0.26667 | 1 | 1 | 1578 | 104.547
2155 | 5 | 1.7921 | 5.1346 | 22248 | 2650 | 1025 | 0.34 | 0.1 | 13 | 6.2 | 1 | 0.26667 | 1 | 1 | 1566 | 104.547
2156 | 5 | 1.7921 | 5.1346 | 22248 | 2650 | 1025 | 0.34 | 0.1 | 14 | 6.2 | 1 | 0.26667 | 1 | 1 | 1580 | 104.547
2157 | 5 | 1.7921 | 5.1346 | 22248 | 2650 | 1025 | 0.34 | 0.1 | 15 | 6.2 | 1 | 0.26667 | 1 | 1 | 1568 | 104.547
2158 | 5 | 1.7921 | 5.1346 | 22248 | 2650 | 1025 | 0.34 | 0.1 | 16 | 6.2 | 1 | 0.26667 | 1 | 1 | 1578 | 104.547
2159 | 5 | 1.7921 | 5.1346 | 22248 | 2650 | 1025 | 0.34 | 0.1 | 17 | 6.2 | 1 | 0.26667 | 1 | 1 | 1566 | 104.547
2160 | 5 | 1.7921 | 5.1346 | 22248 | 2650 | 1025 | 0.38 | 0.1 | 2 | 6.2 | 1 | 0.26667 | 1 | 1 | 1583 | 97.499
2161 | 5 | 1.7921 | 5.1346 | 22248 | 2650 | 1025 | 0.38 | 0.1 | 3 | 6.2 | 1 | 0.26667 | 1 | 1 | 1577 | 97.499
2162 | 5 | 1.7921 | 5.1346 | 22248 | 2650 | 1025 | 0.38 | 0.1 | 4 | 6.2 | 1 | 0.26667 | 1 | 1 | 1581 | 97.499
2163 | 5 | 1.7921 | 5.1346 | 22248 | 2650 | 1025 | 0.38 | 0.1 | 5 | 6.2 | 1 | 0.26667 | 1 | 1 | 1573 | 97.499
2164 | 5 | 1.7921 | 5.1346 | 22248 | 2650 | 1025 | 0.38 | 0.1 | 6 | 6.2 | 1 | 0.26667 | 1 | 1 | 1578 | 112.471
2165 | 5 | 1.7921 | 5.1346 | 22248 | 2650 | 1025 | 0.38 | 0.1 | 7 | 6.2 | 1 | 0.26667 | 1 | 1 | 1577 | 112.471
2166 | 5 | 1.7921 | 5.1346 | 22248 | 2650 | 1025 | 0.38 | 0.1 | 8 | 6.2 | 1 | 0.26667 | 1 | 1 | 1581 | 112.471
2167 | 5 | 1.7921 | 5.1346 | 22248 | 2650 | 1025 | 0.38 | 0.1 | 9 | 6.2 | 1 | 0.26667 | 1 | 1 | 1584 | 112.471
2168 | 5 | 1.7921 | 5.1346 | 22248 | 2650 | 1025 | 0.38 | 0.1 | 10 | 6.2 | 1 | 0.26667 | 1 | 1 | 1570 | 112.471
2169 | 5 | 1.7921 | 5.1346 | 22248 | 2650 | 1025 | 0.38 | 0.1 | 11 | 6.2 | 1 | 0.26667 | 1 | 1 | 1583 | 112.471
2170 | 5 | 1.7921 | 5.1346 | 22248 | 2650 | 1025 | 0.38 | 0.1 | 12 | 6.2 | 1 | 0.26667 | 1 | 1 | 1579 | 112.471
2171 | 5 | 1.7921 | 5.1346 | 22248 | 2650 | 1025 | 0.38 | 0.1 | 13 | 6.2 | 1 | 0.26667 | 1 | 1 | 1576 | 112.471
2172 | 5 | 1.7921 | 5.1346 | 22248 | 2650 | 1025 | 0.38 | 0.1 | 14 | 6.2 | 1 | 0.26667 | 0.93304 | 1 | 1579 | 112.471
2173 | 5 | 1.7921 | 5.1346 | 22248 | 2650 | 1025 | 0.38 | 0.1 | 15 | 6.2 | 1 | 0.26667 | 1 | 1 | 1579 | 112.471
2174 | 5 | 1.7921 | 5.1346 | 22248 | 2650 | 1025 | 0.38 | 0.1 | 16 | 6.2 | 1 | 0.26667 | 0.99937 | 1 | 1583 | 112.471
2175 | 5 | 1.7921 | 5.1346 | 22248 | 2650 | 1025 | 0.38 | 0.1 | 17 | 6.2 | 1 | 0.26667 | 1 | 1 | 1576 | 112.471
2176 | 5 | 1.7921 | 5.1346 | 22248 | 2650 | 1025 | 0.59 | 0.1 | 2 | 6.2 | 1 | 0.26667 | 0.99937 | 1 | 1572 | 130.8263
2177 | 5 | 1.7921 | 5.1346 | 22248 | 2650 | 1025 | 0.59 | 0.1 | 3 | 6.2 | 1 | 0.26667 | 1 | 1 | 1581 | 130.8263
2178 | 5 | 1.7921 | 5.1346 | 22248 | 2650 | 1025 | 0.59 | 0.1 | 4 | 6.2 | 1 | 0.26667 | 0.99937 | 1 | 1579 | 130.8263
2179 | 5 | 1.7921 | 5.1346 | 22248 | 2650 | 1025 | 0.59 | 0.1 | 5 | 6.2 | 1 | 0.26667 | 0.99747 | 1 | 1574 | 130.8263
2180 | 5 | 1.7921 | 5.1346 | 22248 | 2650 | 1025 | 0.59 | 0.1 | 6 | 6.2 | 1 | 0.26667 | 0.99937 | 1 | 1564 | 154.0723
2181 | 5 | 1.7921 | 5.1346 | 22248 | 2650 | 1025 | 0.59 | 0.1 | 7 | 6.2 | 1 | 0.26667 | 0.9981 | 1 | 1580 | 154.0723
2182 | 5 | 1.7921 | 5.1346 | 22248 | 2650 | 1025 | 0.59 | 0.1 | 8 | 6.2 | 1 | 0.26667 | 0.99429 | 1 | 1575 | 154.0723
2183 | 5 | 1.7921 | 5.1346 | 22248 | 2650 | 1025 | 0.59 | 0.1 | 9 | 6.2 | 1 | 0.26667 | 0.99682 | 1 | 1569 | 154.0723
2184 | 5 | 1.7921 | 5.1346 | 22248 | 2650 | 1025 | 0.59 | 0.1 | 10 | 6.2 | 1 | 0.26667 | 0.99365 | 1 | 1575 | 154.0723
2185 | 5 | 1.7921 | 5.1346 | 22248 | 2650 | 1025 | 0.59 | 0.1 | 11 | 6.2 | 1 | 0.26667 | 0.99496 | 1 | 1574 | 154.0723
2186 | 5 | 1.7921 | 5.1346 | 22248 | 2650 | 1025 | 0.59 | 0.1 | 12 | 6.2 | 1 | 0.26667 | 0.99619 | 1 | 1577 | 154.0723
2187 | 5 | 1.7921 | 5.1346 | 22248 | 2650 | 1025 | 0.59 | 0.1 | 13 | 6.2 | 1 | 0.26667 | 0.99178 | 1 | 1577 | 154.0723
2188 | 5 | 1.7921 | 5.1346 | 22248 | 2650 | 1025 | 0.59 | 0.1 | 14 | 6.2 | 1 | 0.26667 | 0.99177 | 1 | 1573 | 154.0723
2189 | 5 | 1.7921 | 5.1346 | 22248 | 2650 | 1025 | 0.59 | 0.1 | 15 | 6.2 | 1 | 0.26667 | 0.99049 | 1 | 1576 | 154.0723
2190 | 5 | 1.7921 | 5.1346 | 22248 | 2650 | 1025 | 0.59 | 0.1 | 16 | 6.2 | 1 | 0.26667 | 0.98669 | 1 | 1573 | 154.0723
2191 | 5 | 1.7921 | 5.1346 | 22248 | 2650 | 1025 | 0.59 | 0.1 | 17 | 6.2 | 1 | 0.26667 | 0.98288 | 1 | 1577 | 154.0723
2192 | 5 | 1.7921 | 5.1346 | 22248 | 2650 | 1025 | 0.9 | 0.1 | 2 | 6.2 | 1 | 0.26667 | 0.98726 | 1 | 1567 | 180.0236
2193 | 5 | 1.7921 | 5.1346 | 22248 | 2650 | 1025 | 0.9 | 0.1 | 3 | 6.2 | 1 | 0.26667 | 0.97407 | 1 | 1574 | 180.0236
2194 | 5 | 1.7921 | 5.1346 | 22248 | 2650 | 1025 | 0.9 | 0.1 | 4 | 6.2 | 1 | 0.26667 | 0.94251 | 1 | 1581 | 180.0236
2195 | 5 | 1.7921 | 5.1346 | 22248 | 2650 | 1025 | 0.9 | 0.1 | 5 | 6.2 | 1 | 0.26667 | 0.91714 | 1 | 1573 | 180.0236
2196 | 5 | 1.7921 | 5.1346 | 22248 | 2650 | 1025 | 0.9 | 0.1 | 6 | 6.2 | 1 | 0.26667 | 0.88584 | 1 | 1574 | 215.4836
2197 | 5 | 1.7921 | 5.1346 | 22248 | 2650 | 1025 | 0.9 | 0.1 | 7 | 6.2 | 1 | 0.26667 | 0.86194 | 1 | 1571 | 215.4836
2198 | 5 | 1.7921 | 5.1346 | 22248 | 2650 | 1025 | 0.9 | 0.1 | 8 | 6.2 | 1 | 0.26667 | 0.84518 | 1 | 1576 | 215.4836
2199 | 5 | 1.7921 | 5.1346 | 22248 | 2650 | 1025 | 0.9 | 0.1 | 9 | 6.2 | 1 | 0.26667 | 0.80619 | 1 | 1567 | 215.4836
2200 | 5 | 1.7921 | 5.1346 | 22248 | 2650 | 1025 | 0.9 | 0.1 | 10 | 6.2 | 1 | 0.26667 | 0.77074 | 1 | 1569 | 215.4836
2201 | 5 | 1.7921 | 5.1346 | 22248 | 2650 | 1025 | 0.9 | 0.1 | 11 | 6.2 | 1 | 0.26667 | 0.7219 | 1 | 1579 | 215.4836
2202 | 5 | 1.7921 | 5.1346 | 22248 | 2650 | 1025 | 0.9 | 0.1 | 12 | 6.2 | 1 | 0.26667 | 0.71139 | 1 | 1576 | 215.4836
2203 | 5 | 1.7921 | 5.1346 | 22248 | 2650 | 1025 | 0.9 | 0.1 | 13 | 6.2 | 1 | 0.26667 | 0.67694 | 0.99999 | 1581 | 215.4836
2204 | 5 | 1.7921 | 5.1346 | 22248 | 2650 | 1025 | 0.9 | 0.1 | 14 | 6.2 | 1 | 0.26667 | 0.63914 | 0.99996 | 1573 | 215.4836
2205 | 5 | 1.7921 | 5.1346 | 22248 | 2650 | 1025 | 0.9 | 0.1 | 15 | 6.2 | 1 | 0.26667 | 0.64567 | 0.99997 | 1577 | 215.4836
2206 | 5 | 1.7921 | 5.1346 | 22248 | 2650 | 1025 | 0.9 | 0.1 | 16 | 6.2 | 1 | 0.26667 | 0.59911 | 0.99989 | 1576 | 215.4836
2207 | 5 | 1.7921 | 5.1346 | 22248 | 2650 | 1025 | 0.9 | 0.1 | 17 | 6.2 | 1 | 0.26667 | 0.5736 | 0.9998 | 1570 | 215.4836
2208 | 5 | 1.7921 | 5.1346 | 22248 | 2650 | 1025 | 1.18 | 0.1 | 2 | 6.2 | 1 | 0.26667 | 0.83301 | 1 | 1579 | 224.4599
2209 | 5 | 1.7921 | 5.1346 | 22248 | 2650 | 1025 | 1.18 | 0.1 | 3 | 6.2 | 1 | 0.26667 | 0.7057 | 1 | 1586 | 224.4599
2210 | 5 | 1.7921 | 5.1346 | 22248 | 2650 | 1025 | 1.18 | 0.1 | 4 | 6.2 | 1 | 0.26667 | 0.57661 | 0.99981 | 1574 | 224.4599
2211 | 5 | 1.7921 | 5.1346 | 22248 | 2650 | 1025 | 1.18 | 0.1 | 5 | 6.2 | 1 | 0.26667 | 0.51774 | 0.99932 | 1580 | 224.4599
2212 | 5 | 1.7921 | 5.1346 | 22248 | 2650 | 1025 | 1.18 | 0.1 | 6 | 6.2 | 1 | 0.26667 | 0.41344 | 0.99518 | 1581 | 270.9519
2213 | 5 | 1.7921 | 5.1346 | 22248 | 2650 | 1025 | 1.18 | 0.1 | 7 | 6.2 | 1 | 0.26667 | 0.36185 | 0.9888 | 1574 | 270.9519
2214 | 5 | 1.7921 | 5.1346 | 22248 | 2650 | 1025 | 1.18 | 0.1 | 8 | 6.2 | 1 | 0.26667 | 0.2974 | 0.97069 | 1577 | 270.9519
2215 | 5 | 1.7921 | 5.1346 | 22248 | 2650 | 1025 | 1.18 | 0.1 | 9 | 6.2 | 1 | 0.26667 | 0.25608 | 0.94809 | 1578 | 270.9519
2216 | 5 | 1.7921 | 5.1346 | 22248 | 2650 | 1025 | 1.18 | 0.1 | 10 | 6.2 | 1 | 0.26667 | 0.22837 | 0.92517 | 1574 | 270.9519
2217 | 5 | 1.7921 | 5.1346 | 22248 | 2650 | 1025 | 1.18 | 0.1 | 11 | 6.2 | 1 | 0.26667 | 0.17766 | 0.85859 | 1577 | 270.9519
2218 | 5 | 1.7921 | 5.1346 | 22248 | 2650 | 1025 | 1.18 | 0.1 | 12 | 6.2 | 1 | 0.26667 | 0.16338 | 0.83201 | 1575 | 270.9519
2219 | 5 | 1.7921 | 5.1346 | 22248 | 2650 | 1025 | 1.18 | 0.1 | 13 | 6.2 | 1 | 0.26667 | 0.12222 | 0.72843 | 1569 | 270.9519
2220 | 5 | 1.7921 | 5.1346 | 22248 | 2650 | 1025 | 1.18 | 0.1 | 14 | 6.2 | 1 | 0.26667 | 0.097592 | 0.64188 | 1563 | 270.9519
2221 | 5 | 1.7921 | 5.1346 | 22248 | 2650 | 1025 | 1.18 | 0.1 | 15 | 6.2 | 1 | 0.26667 | 0.087287 | 0.59882 | 1568 | 270.9519
2222 | 5 | 1.7921 | 5.1346 | 22248 | 2650 | 1025 | 1.18 | 0.1 | 16 | 6.2 | 1 | 0.26667 | 0.077608 | 0.55419 | 1583 | 270.9519
2223 | 5 | 1.7921 | 5.1346 | 22248 | 2650 | 1025 | 1.18 | 0.1 | 17 | 6.2 | 1 | 0.26667 | 0.085025 | 0.58876 | 1582 | 270.9519
2224 | 5 | 1.7921 | 5.1346 | 22248 | 2650 | 1025 | 1.44 | 0.1 | 2 | 6.2 | 1 | 0.26667 | 0.46628 | 0.99812 | 1578 | 265.7221
2225 | 5 | 1.7921 | 5.1346 | 22248 | 2650 | 1025 | 1.44 | 0.1 | 3 | 6.2 | 1 | 0.26667 | 0.29747 | 0.97071 | 1573 | 265.7221
2226 | 5 | 1.7921 | 5.1346 | 22248 | 2650 | 1025 | 1.44 | 0.1 | 4 | 6.2 | 1 | 0.26667 | 0.19069 | 0.87945 | 1578 | 265.7221
2227 | 5 | 1.7921 | 5.1346 | 22248 | 2650 | 1025 | 1.44 | 0.1 | 5 | 6.2 | 1 | 0.26667 | 0.12135 | 0.72573 | 1582 | 265.7221
2228 | 5 | 1.7921 | 5.1346 | 22248 | 2650 | 1025 | 1.44 | 0.1 | 6 | 6.2 | 1 | 0.26667 | 0.080431 | 0.56764 | 1582 | 322.4581
2229 | 5 | 1.7921 | 5.1346 | 22248 | 2650 | 1025 | 1.44 | 0.1 | 7 | 6.2 | 1 | 0.26667 | 0.057325 | 0.44586 | 1573 | 322.4581
2230 | 5 | 1.7921 | 5.1346 | 22248 | 2650 | 1025 | 1.44 | 0.1 | 8 | 6.2 | 1 | 0.26667 | 0.036076 | 0.30749 | 1574 | 322.4581
2231 | 5 | 1.7921 | 5.1346 | 22248 | 2650 | 1025 | 1.44 | 0.1 | 9 | 6.2 | 1 | 0.26667 | 0.035962 | 0.30667 | 1585 | 322.4581
2232 | 5 | 1.7921 | 5.1346 | 22248 | 2650 | 1025 | 1.44 | 0.1 | 10 | 6.2 | 1 | 0.26667 | 0.019745 | 0.1808 | 1580 | 322.4581
2233 | 5 | 1.7921 | 5.1346 | 22248 | 2650 | 1025 | 1.44 | 0.1 | 11 | 6.2 | 1 | 0.26667 | 0.014566 | 0.13648 | 1582 | 322.4581
2234 | 5 | 1.7921 | 5.1346 | 22248 | 2650 | 1025 | 1.44 | 0.1 | 12 | 6.2 | 1 | 0.26667 | 0.011436 | 0.10865 | 1572 | 322.4581
2235 | 5 | 1.7921 | 5.1346 | 22248 | 2650 | 1025 | 1.44 | 0.1 | 13 | 6.2 | 1 | 0.26667 | 0.0044444 | 0.043566 | 1582 | 322.4581
2236 | 5 | 1.7921 | 5.1346 | 22248 | 2650 | 1025 | 1.44 | 0.1 | 14 | 6.2 | 1 | 0.26667 | 0.0075853 | 0.073316 | 1576 | 322.4581
2237 | 5 | 1.7921 | 5.1346 | 22248 | 2650 | 1025 | 1.44 | 0.1 | 15 | 6.2 | 1 | 0.26667 | 0.0031746 | 0.031296 | 1579 | 322.4581
2238 | 5 | 1.7921 | 5.1346 | 22248 | 2650 | 1025 | 1.44 | 0.1 | 16 | 6.2 | 1 | 0.26667 | 0.0038217 | 0.037566 | 1581 | 322.4581
2239 | 5 | 1.7921 | 5.1346 | 22248 | 2650 | 1025 | 1.44 | 0.1 | 17 | 6.2 | 1 | 0.26667 | 0.00063816 | 0.0063633 | 1578 | 322.4581
2240 | 5.2 | 1.8911 | 5.2788 | 22248 | 2650 | 1025 | 0.31 | 0.1 | 2 | 6.2 | 1 | 0.26667 | 1 | 1 | 1568 | 89.2801
2241 | 5.2 | 1.8911 | 5.2788 | 22248 | 2650 | 1025 | 0.31 | 0.1 | 3 | 6.2 | 1 | 0.26667 | 0.99745 | 1 | 1570 | 89.2801
2242 | 5.2 | 1.8911 | 5.2788 | 22248 | 2650 | 1025 | 0.31 | 0.1 | 4 | 6.2 | 1 | 0.26667 | 1 | 1 | 1569 | 89.2801
2243 | 5.2 | 1.8911 | 5.2788 | 22248 | 2650 | 1025 | 0.31 | 0.1 | 5 | 6.2 | 1 | 0.26667 | 1 | 1 | 1584 | 89.2801
2244 | 5.2 | 1.8911 | 5.2788 | 22248 | 2650 | 1025 | 0.31 | 0.1 | 6 | 6.2 | 1 | 0.26667 | 1 | 1 | 1575 | 101.4941
2245 | 5.2 | 1.8911 | 5.2788 | 22248 | 2650 | 1025 | 0.31 | 0.1 | 7 | 6.2 | 1 | 0.26667 | 1 | 1 | 1574 | 101.4941
2246 | 5.2 | 1.8911 | 5.2788 | 22248 | 2650 | 1025 | 0.31 | 0.1 | 8 | 6.2 | 1 | 0.26667 | 1 | 1 | 1565 | 101.4941
2247 | 5.2 | 1.8911 | 5.2788 | 22248 | 2650 | 1025 | 0.31 | 0.1 | 9 | 6.2 | 1 | 0.26667 | 1 | 1 | 1575 | 101.4941
2248 | 5.2 | 1.8911 | 5.2788 | 22248 | 2650 | 1025 | 0.31 | 0.1 | 10 | 6.2 | 1 | 0.26667 | 1 | 1 | 1576 | 101.4941
2249 | 5.2 | 1.8911 | 5.2788 | 22248 | 2650 | 1025 | 0.31 | 0.1 | 11 | 6.2 | 1 | 0.26667 | 1 | 1 | 1574 | 101.4941
2250 | 5.2 | 1.8911 | 5.2788 | 22248 | 2650 | 1025 | 0.31 | 0.1 | 12 | 6.2 | 1 | 0.26667 | 1 | 1 | 1570 | 101.4941
2251 | 5.2 | 1.8911 | 5.2788 | 22248 | 2650 | 1025 | 0.31 | 0.1 | 13 | 6.2 | 1 | 0.26667 | 0.99937 | 1 | 1573 | 101.4941
2252 | 5.2 | 1.8911 | 5.2788 | 22248 | 2650 | 1025 | 0.31 | 0.1 | 14 | 6.2 | 1 | 0.26667 | 1 | 1 | 1573 | 101.4941
2253 | 5.2 | 1.8911 | 5.2788 | 22248 | 2650 | 1025 | 0.31 | 0.1 | 15 | 6.2 | 1 | 0.26667 | 1 | 1 | 1575 | 101.4941
2254 | 5.2 | 1.8911 | 5.2788 | 22248 | 2650 | 1025 | 0.31 | 0.1 | 16 | 6.2 | 1 | 0.26667 | 1 | 1 | 1578 | 101.4941
2255 | 5.2 | 1.8911 | 5.2788 | 22248 | 2650 | 1025 | 0.31 | 0.1 | 17 | 6.2 | 1 | 0.26667 | 1 | 1 | 1573 | 101.4941
2256 | 5.2 | 1.8911 | 5.2788 | 22248 | 2650 | 1025 | 0.34 | 0.1 | 2 | 6.2 | 1 | 0.26667 | 1 | 1 | 1578 | 94.2004
2257 | 5.2 | 1.8911 | 5.2788 | 22248 | 2650 | 1025 | 0.34 | 0.1 | 3 | 6.2 | 1 | 0.26667 | 1 | 1 | 1568 | 94.2004
2258 | 5.2 | 1.8911 | 5.2788 | 22248 | 2650 | 1025 | 0.34 | 0.1 | 4 | 6.2 | 1 | 0.26667 | 1 | 1 | 1572 | 94.2004
2259 | 5.2 | 1.8911 | 5.2788 | 22248 | 2650 | 1025 | 0.34 | 0.1 | 5 | 6.2 | 1 | 0.26667 | 1 | 1 | 1569 | 94.2004
2260 | 5.2 | 1.8911 | 5.2788 | 22248 | 2650 | 1025 | 0.34 | 0.1 | 6 | 6.2 | 1 | 0.26667 | 1 | 1 | 1567 | 107.5964
2261 | 5.2 | 1.8911 | 5.2788 | 22248 | 2650 | 1025 | 0.34 | 0.1 | 7 | 6.2 | 1 | 0.26667 | 1 | 1 | 1574 | 107.5964
2262 | 5.2 | 1.8911 | 5.2788 | 22248 | 2650 | 1025 | 0.34 | 0.1 | 8 | 6.2 | 1 | 0.26667 | 1 | 1 | 1571 | 107.5964
2263 | 5.2 | 1.8911 | 5.2788 | 22248 | 2650 | 1025 | 0.34 | 0.1 | 9 | 6.2 | 1 | 0.26667 | 1 | 1 | 1566 | 107.5964
2264 | 5.2 | 1.8911 | 5.2788 | 22248 | 2650 | 1025 | 0.34 | 0.1 | 10 | 6.2 | 1 | 0.26667 | 1 | 1 | 1575 | 107.5964
2265 | 5.2 | 1.8911 | 5.2788 | 22248 | 2650 | 1025 | 0.34 | 0.1 | 11 | 6.2 | 1 | 0.26667 | 1 | 1 | 1571 | 107.5964
2266 | 5.2 | 1.8911 | 5.2788 | 22248 | 2650 | 1025 | 0.34 | 0.1 | 12 | 6.2 | 1 | 0.26667 | 0.99937 | 1 | 1575 | 107.5964
2267 | 5.2 | 1.8911 | 5.2788 | 22248 | 2650 | 1025 | 0.34 | 0.1 | 13 | 6.2 | 1 | 0.26667 | 1 | 1 | 1572 | 107.5964
2268 | 5.2 | 1.8911 | 5.2788 | 22248 | 2650 | 1025 | 0.34 | 0.1 | 14 | 6.2 | 1 | 0.26667 | 0.99936 | 1 | 1575 | 107.5964
2269 | 5.2 | 1.8911 | 5.2788 | 22248 | 2650 | 1025 | 0.34 | 0.1 | 15 | 6.2 | 1 | 0.26667 | 1 | 1 | 1569 | 107.5964
2270 | 5.2 | 1.8911 | 5.2788 | 22248 | 2650 | 1025 | 0.34 | 0.1 | 16 | 6.2 | 1 | 0.26667 | 1 | 1 | 1580 | 107.5964
2271 | 5.2 | 1.8911 | 5.2788 | 22248 | 2650 | 1025 | 0.34 | 0.1 | 17 | 6.2 | 1 | 0.26667 | 1 | 1 | 1571 | 107.5964
2272 | 5.2 | 1.8911 | 5.2788 | 22248 | 2650 | 1025 | 0.38 | 0.1 | 2 | 6.2 | 1 | 0.26667 | 1 | 1 | 1576 | 100.7608
2273 | 5.2 | 1.8911 | 5.2788 | 22248 | 2650 | 1025 | 0.38 | 0.1 | 3 | 6.2 | 1 | 0.26667 | 1 | 1 | 1575 | 100.7608
2274 | 5.2 | 1.8911 | 5.2788 | 22248 | 2650 | 1025 | 0.38 | 0.1 | 4 | 6.2 | 1 | 0.26667 | 1 | 1 | 1577 | 100.7608
2275 | 5.2 | 1.8911 | 5.2788 | 22248 | 2650 | 1025 | 0.38 | 0.1 | 5 | 6.2 | 1 | 0.26667 | 1 | 1 | 1578 | 100.7608
2276 | 5.2 | 1.8911 | 5.2788 | 22248 | 2650 | 1025 | 0.38 | 0.1 | 6 | 6.2 | 1 | 0.26667 | 1 | 1 | 1571 | 115.7328
2277 | 5.2 | 1.8911 | 5.2788 | 22248 | 2650 | 1025 | 0.38 | 0.1 | 7 | 6.2 | 1 | 0.26667 | 1 | 1 | 1577 | 115.7328
2278 | 5.2 | 1.8911 | 5.2788 | 22248 | 2650 | 1025 | 0.38 | 0.1 | 8 | 6.2 | 1 | 0.26667 | 1 | 1 | 1576 | 115.7328
2279 | 5.2 | 1.8911 | 5.2788 | 22248 | 2650 | 1025 | 0.38 | 0.1 | 9 | 6.2 | 1 | 0.26667 | 0.99936 | 1 | 1579 | 115.7328
2280 | 5.2 | 1.8911 | 5.2788 | 22248 | 2650 | 1025 | 0.38 | 0.1 | 10 | 6.2 | 1 | 0.26667 | 1 | 1 | 1580 | 115.7328
2281 | 5.2 | 1.8911 | 5.2788 | 22248 | 2650 | 1025 | 0.38 | 0.1 | 11 | 6.2 | 1 | 0.26667 | 1 | 1 | 1576 | 115.7328
2282 | 5.2 | 1.8911 | 5.2788 | 22248 | 2650 | 1025 | 0.38 | 0.1 | 12 | 6.2 | 1 | 0.26667 | 1 | 1 | 1567 | 115.7328
2283 | 5.2 | 1.8911 | 5.2788 | 22248 | 2650 | 1025 | 0.38 | 0.1 | 13 | 6.2 | 1 | 0.26667 | 1 | 1 | 1574 | 115.7328
2284 | 5.2 | 1.8911 | 5.2788 | 22248 | 2650 | 1025 | 0.38 | 0.1 | 14 | 6.2 | 1 | 0.26667 | 1 | 1 | 1568 | 115.7328
2285 | 5.2 | 1.8911 | 5.2788 | 22248 | 2650 | 1025 | 0.38 | 0.1 | 15 | 6.2 | 1 | 0.26667 | 1 | 1 | 1581 | 115.7328
2286 | 5.2 | 1.8911 | 5.2788 | 22248 | 2650 | 1025 | 0.38 | 0.1 | 16 | 6.2 | 1 | 0.26667 | 1 | 1 | 1577 | 115.7328
2287 | 5.2 | 1.8911 | 5.2788 | 22248 | 2650 | 1025 | 0.38 | 0.1 | 17 | 6.2 | 1 | 0.26667 | 1 | 1 | 1578 | 115.7328
2288 | 5.2 | 1.8911 | 5.2788 | 22248 | 2650 | 1025 | 0.59 | 0.1 | 2 | 6.2 | 1 | 0.26667 | 1 | 1 | 1576 | 135.203
2289 | 5.2 | 1.8911 | 5.2788 | 22248 | 2650 | 1025 | 0.59 | 0.1 | 3 | 6.2 | 1 | 0.26667 | 1 | 1 | 1573 | 135.203
2290 | 5.2 | 1.8911 | 5.2788 | 22248 | 2650 | 1025 | 0.59 | 0.1 | 4 | 6.2 | 1 | 0.26667 | 1 | 1 | 1578 | 135.203
2291 | 5.2 | 1.8911 | 5.2788 | 22248 | 2650 | 1025 | 0.59 | 0.1 | 5 | 6.2 | 1 | 0.26667 | 0.99937 | 1 | 1576 | 135.203
2292 | 5.2 | 1.8911 | 5.2788 | 22248 | 2650 | 1025 | 0.59 | 0.1 | 6 | 6.2 | 1 | 0.26667 | 0.9981 | 1 | 1569 | 158.449
2293 | 5.2 | 1.8911 | 5.2788 | 22248 | 2650 | 1025 | 0.59 | 0.1 | 7 | 6.2 | 1 | 0.26667 | 1 | 1 | 1574 | 158.449
2294 | 5.2 | 1.8911 | 5.2788 | 22248 | 2650 | 1025 | 0.59 | 0.1 | 8 | 6.2 | 1 | 0.26667 | 0.99873 | 1 | 1574 | 158.449
2295 | 5.2 | 1.8911 | 5.2788 | 22248 | 2650 | 1025 | 0.59 | 0.1 | 9 | 6.2 | 1 | 0.26667 | 0.99617 | 1 | 1566 | 158.449
2296 | 5.2 | 1.8911 | 5.2788 | 22248 | 2650 | 1025 | 0.59 | 0.1 | 10 | 6.2 | 1 | 0.26667 | 0.99619 | 1 | 1576 | 158.449
2297 | 5.2 | 1.8911 | 5.2788 | 22248 | 2650 | 1025 | 0.59 | 0.1 | 11 | 6.2 | 1 | 0.26667 | 0.99744 | 1 | 1563 | 158.449
2298 | 5.2 | 1.8911 | 5.2788 | 22248 | 2650 | 1025 | 0.59 | 0.1 | 12 | 6.2 | 1 | 0.26667 | 0.99424 | 1 | 1568 | 158.449
2299 | 5.2 | 1.8911 | 5.2788 | 22248 | 2650 | 1025 | 0.59 | 0.1 | 13 | 6.2 | 1 | 0.26667 | 0.99745 | 1 | 1568 | 158.449
2300 | 5.2 | 1.8911 | 5.2788 | 22248 | 2650 | 1025 | 0.59 | 0.1 | 14 | 6.2 | 1 | 0.26667 | 0.99426 | 1 | 1568 | 158.449
2301 | 5.2 | 1.8911 | 5.2788 | 22248 | 2650 | 1025 | 0.59 | 0.1 | 15 | 6.2 | 1 | 0.26667 | 0.99367 | 1 | 1577 | 158.449
2302 | 5.2 | 1.8911 | 5.2788 | 22248 | 2650 | 1025 | 0.59 | 0.1 | 16 | 6.2 | 1 | 0.26667 | 0.99363 | 1 | 1570 | 158.449
2303 | 5.2 | 1.8911 | 5.2788 | 22248 | 2650 | 1025 | 0.59 | 0.1 | 17 | 6.2 | 1 | 0.26667 | 0.99242 | 1 | 1583 | 158.449
2304 | 5.2 | 1.8911 | 5.2788 | 22248 | 2650 | 1025 | 0.9 | 0.1 | 2 | 6.2 | 1 | 0.26667 | 0.99492 | 1 | 1572 | 186.0462
2305 | 5.2 | 1.8911 | 5.2788 | 22248 | 2650 | 1025 | 0.9 | 0.1 | 3 | 6.2 | 1 | 0.26667 | 0.98033 | 1 | 1577 | 186.0462
2306 | 5.2 | 1.8911 | 5.2788 | 22248 | 2650 | 1025 | 0.9 | 0.1 | 4 | 6.2 | 1 | 0.26667 | 0.9721 | 1 | 1581 | 186.0462
2307 | 5.2 | 1.8911 | 5.2788 | 22248 | 2650 | 1025 | 0.9 | 0.1 | 5 | 6.2 | 1 | 0.26667 | 0.9398 | 1 | 1573 | 186.0462
2308 | 5.2 | 1.8911 | 5.2788 | 22248 | 2650 | 1025 | 0.9 | 0.1 | 6 | 6.2 | 1 | 0.26667 | 0.92567 | 1 | 1571 | 221.5062
2309 | 5.2 | 1.8911 | 5.2788 | 22248 | 2650 | 1025 | 0.9 | 0.1 | 7 | 6.2 | 1 | 0.26667 | 0.89333 | 1 | 1573 | 221.5062
2310 | 5.2 | 1.8911 | 5.2788 | 22248 | 2650 | 1025 | 0.9 | 0.1 | 8 | 6.2 | 1 | 0.26667 | 0.87967 | 1 | 1564 | 221.5062
2311 | 5.2 | 1.8911 | 5.2788 | 22248 | 2650 | 1025 | 0.9 | 0.1 | 9 | 6.2 | 1 | 0.26667 | 0.86242 | 1 | 1569 | 221.5062
2312 | 5.2 | 1.8911 | 5.2788 | 22248 | 2650 | 1025 | 0.9 | 0.1 | 10 | 6.2 | 1 | 0.26667 | 0.84351 | 1 | 1573 | 221.5062
2313 | 5.2 | 1.8911 | 5.2788 | 22248 | 2650 | 1025 | 0.9 | 0.1 | 11 | 6.2 | 1 | 0.26667 | 0.81028 | 1 | 1579 | 221.5062
2314 | 5.2 | 1.8911 | 5.2788 | 22248 | 2650 | 1025 | 0.9 | 0.1 | 12 | 6.2 | 1 | 0.26667 | 0.77516 | 1 | 1569 | 221.5062
2315 | 5.2 | 1.8911 | 5.2788 | 22248 | 2650 | 1025 | 0.9 | 0.1 | 13 | 6.2 | 1 | 0.26667 | 0.75754 | 1 | 1573 | 221.5062
2316 | 5.2 | 1.8911 | 5.2788 | 22248 | 2650 | 1025 | 0.9 | 0.1 | 14 | 6.2 | 1 | 0.26667 | 0.74395 | 1 | 1573 | 221.5062
2317 | 5.2 | 1.8911 | 5.2788 | 22248 | 2650 | 1025 | 0.9 | 0.1 | 15 | 6.2 | 1 | 0.26667 | 0.70704 | 1 | 1573 | 221.5062
2318 | 5.2 | 1.8911 | 5.2788 | 22248 | 2650 | 1025 | 0.9 | 0.1 | 16 | 6.2 | 1 | 0.26667 | 0.69714 | 0.99999 | 1573 | 221.5062
2319 | 5.2 | 1.8911 | 5.2788 | 22248 | 2650 | 1025 | 0.9 | 0.1 | 17 | 6.2 | 1 | 0.26667 | 0.67615 | 0.99999 | 1575 | 221.5062
2320 | 5.2 | 1.8911 | 5.2788 | 22248 | 2650 | 1025 | 1.18 | 0.1 | 2 | 6.2 | 1 | 0.26667 | 0.89854 | 1 | 1581 | 231.969
2321 | 5.2 | 1.8911 | 5.2788 | 22248 | 2650 | 1025 | 1.18 | 0.1 | 3 | 6.2 | 1 | 0.26667 | 0.78924 | 1 | 1574 | 231.969
2322 | 5.2 | 1.8911 | 5.2788 | 22248 | 2650 | 1025 | 1.18 | 0.1 | 4 | 6.2 | 1 | 0.26667 | 0.68041 | 0.99999 | 1584 | 231.969
2323 | 5.2 | 1.8911 | 5.2788 | 22248 | 2650 | 1025 | 1.18 | 0.1 | 5 | 6.2 | 1 | 0.26667 | 0.60446 | 0.99991 | 1569 | 231.969
2324 | 5.2 | 1.8911 | 5.2788 | 22248 | 2650 | 1025 | 1.18 | 0.1 | 6 | 6.2 | 1 | 0.26667 | 0.51421 | 0.99927 | 1584 | 278.461
2325 | 5.2 | 1.8911 | 5.2788 | 22248 | 2650 | 1025 | 1.18 | 0.1 | 7 | 6.2 | 1 | 0.26667 | 0.44571 | 0.99726 | 1572 | 278.461
2326 | 5.2 | 1.8911 | 5.2788 | 22248 | 2650 | 1025 | 1.18 | 0.1 | 8 | 6.2 | 1 | 0.26667 | 0.39733 | 0.99368 | 1571 | 278.461
2327 | 5.2 | 1.8911 | 5.2788 | 22248 | 2650 | 1025 | 1.18 | 0.1 | 9 | 6.2 | 1 | 0.26667 | 0.34182 | 0.98474 | 1579 | 278.461
2328 | 5.2 | 1.8911 | 5.2788 | 22248 | 2650 | 1025 | 1.18 | 0.1 | 10 | 6.2 | 1 | 0.26667 | 0.30457 | 0.97354 | 1571 | 278.461
2329 | 5.2 | 1.8911 | 5.2788 | 22248 | 2650 | 1025 | 1.18 | 0.1 | 11 | 6.2 | 1 | 0.26667 | 0.26654 | 0.95494 | 1574 | 278.461
2330 | 5.2 | 1.8911 | 5.2788 | 22248 | 2650 | 1025 | 1.18 | 0.1 | 12 | 6.2 | 1 | 0.26667 | 0.21783 | 0.9143 | 1579 | 278.461
2331 | 5.2 | 1.8911 | 5.2788 | 22248 | 2650 | 1025 | 1.18 | 0.1 | 13 | 6.2 | 1 | 0.26667 | 0.21792 | 0.91439 | 1568 | 278.461
2332 | 5.2 | 1.8911 | 5.2788 | 22248 | 2650 | 1025 | 1.18 | 0.1 | 14 | 6.2 | 1 | 0.26667 | 0.16858 | 0.84216 | 1567 | 278.461
2333 | 5.2 | 1.8911 | 5.2788 | 22248 | 2650 | 1025 | 1.18 | 0.1 | 15 | 6.2 | 1 | 0.26667 | 0.14885 | 0.80046 | 1565 | 278.461
2334 | 5.2 | 1.8911 | 5.2788 | 22248 | 2650 | 1025 | 1.18 | 0.1 | 16 | 6.2 | 1 | 0.26667 | 0.15204 | 0.80779 | 1574 | 278.461
2335 | 5.2 | 1.8911 | 5.2788 | 22248 | 2650 | 1025 | 1.18 | 0.1 | 17 | 6.2 | 1 | 0.26667 | 0.12246 | 0.72919 | 1579 | 278.461
2336 | 5.2 | 1.8911 | 5.2788 | 22248 | 2650 | 1025 | 1.44 | 0.1 | 2 | 6.2 | 1 | 0.26667 | 0.58413 | 0.99985 | 1572 | 274.6117
2337 | 5.2 | 1.8911 | 5.2788 | 22248 | 2650 | 1025 | 1.44 | 0.1 | 3 | 6.2 | 1 | 0.26667 | 0.39569 | 0.9935 | 1574 | 274.6117
2338 | 5.2 | 1.8911 | 5.2788 | 22248 | 2650 | 1025 | 1.44 | 0.1 | 4 | 6.2 | 1 | 0.26667 | 0.25829 | 0.94961 | 1573 | 274.6117
2339 | 5.2 | 1.8911 | 5.2788 | 22248 | 2650 | 1025 | 1.44 | 0.1 | 5 | 6.2 | 1 | 0.26667 | 0.20598 | 0.90038 | 1584 | 274.6117
2340 | 5.2 | 1.8911 | 5.2788 | 22248 | 2650 | 1025 | 1.44 | 0.1 | 6 | 6.2 | 1 | 0.26667 | 0.1235 | 0.73237 | 1574 | 331.3477
2341 | 5.2 | 1.8911 | 5.2788 | 22248 | 2650 | 1025 | 1.44 | 0.1 | 7 | 6.2 | 1 | 0.26667 | 0.093333 | 0.62462 | 1578 | 331.3477
2342 | 5.2 | 1.8911 | 5.2788 | 22248 | 2650 | 1025 | 1.44 | 0.1 | 8 | 6.2 | 1 | 0.26667 | 0.06429 | 0.48547 | 1579 | 331.3477
2343 | 5.2 | 1.8911 | 5.2788 | 22248 | 2650 | 1025 | 1.44 | 0.1 | 9 | 6.2 | 1 | 0.26667 | 0.040609 | 0.33937 | 1574 | 331.3477
2344 | 5.2 | 1.8911 | 5.2788 | 22248 | 2650 | 1025 | 1.44 | 0.1 | 10 | 6.2 | 1 | 0.26667 | 0.047014 | 0.38218 | 1566 | 331.3477
2345 | 5.2 | 1.8911 | 5.2788 | 22248 | 2650 | 1025 | 1.44 | 0.1 | 11 | 6.2 | 1 | 0.26667 | 0.028681 | 0.25248 | 1578 | 331.3477
2346 | 5.2 | 1.8911 | 5.2788 | 22248 | 2650 | 1025 | 1.44 | 0.1 | 12 | 6.2 | 1 | 0.26667 | 0.021739 | 0.19731 | 1568 | 331.3477
2347 | 5.2 | 1.8911 | 5.2788 | 22248 | 2650 | 1025 | 1.44 | 0.1 | 13 | 6.2 | 1 | 0.26667 | 0.018436 | 0.16979 | 1574 | 331.3477
2348 | 5.2 | 1.8911 | 5.2788 | 22248 | 2650 | 1025 | 1.44 | 0.1 | 14 | 6.2 | 1 | 0.26667 | 0.014631 | 0.13704 | 1580 | 331.3477
2349 | 5.2 | 1.8911 | 5.2788 | 22248 | 2650 | 1025 | 1.44 | 0.1 | 15 | 6.2 | 1 | 0.26667 | 0.0063816 | 0.062014 | 1569 | 331.3477
2350 | 5.2 | 1.8911 | 5.2788 | 22248 | 2650 | 1025 | 1.44 | 0.1 | 16 | 6.2 | 1 | 0.26667 | 0.0076433 | 0.073857 | 1576 | 331.3477
2351 | 5.2 | 1.8911 | 5.2788 | 22248 | 2650 | 1025 | 1.44 | 0.1 | 17 | 6.2 | 1 | 0.26667 | 0.010159 | 0.097067 | 1566 | 331.3477
2352 | 5.4 | 1.9802 | 5.4135 | 22248 | 2650 | 1025 | 0.31 | 0.1 | 2 | 6.2 | 1 | 0.26667 | 1 | 1 | 1564 | 92.1702
2353 | 5.4 | 1.9802 | 5.4135 | 22248 | 2650 | 1025 | 0.31 | 0.1 | 3 | 6.2 | 1 | 0.26667 | 1 | 1 | 1563 | 92.1702
2354 | 5.4 | 1.9802 | 5.4135 | 22248 | 2650 | 1025 | 0.31 | 0.1 | 4 | 6.2 | 1 | 0.26667 | 1 | 1 | 1575 | 92.1702
2355 | 5.4 | 1.9802 | 5.4135 | 22248 | 2650 | 1025 | 0.31 | 0.1 | 5 | 6.2 | 1 | 0.26667 | 1 | 1 | 1577 | 92.1702
2356 | 5.4 | 1.9802 | 5.4135 | 22248 | 2650 | 1025 | 0.31 | 0.1 | 6 | 6.2 | 1 | 0.26667 | 1 | 1 | 1572 | 104.3842
2357 | 5.4 | 1.9802 | 5.4135 | 22248 | 2650 | 1025 | 0.31 | 0.1 | 7 | 6.2 | 1 | 0.26667 | 1 | 1 | 1574 | 104.3842
2358 | 5.4 | 1.9802 | 5.4135 | 22248 | 2650 | 1025 | 0.31 | 0.1 | 8 | 6.2 | 1 | 0.26667 | 1 | 1 | 1577 | 104.3842
2359 | 5.4 | 1.9802 | 5.4135 | 22248 | 2650 | 1025 | 0.31 | 0.1 | 9 | 6.2 | 1 | 0.26667 | 1 | 1 | 1571 | 104.3842
2360 | 5.4 | 1.9802 | 5.4135 | 22248 | 2650 | 1025 | 0.31 | 0.1 | 10 | 6.2 | 1 | 0.26667 | 1 | 1 | 1577 | 104.3842
2361 | 5.4 | 1.9802 | 5.4135 | 22248 | 2650 | 1025 | 0.31 | 0.1 | 11 | 6.2 | 1 | 0.26667 | 1 | 1 | 1570 | 104.3842
2362 | 5.4 | 1.9802 | 5.4135 | 22248 | 2650 | 1025 | 0.31 | 0.1 | 12 | 6.2 | 1 | 0.26667 | 1 | 1 | 1570 | 104.3842
2363 | 5.4 | 1.9802 | 5.4135 | 22248 | 2650 | 1025 | 0.31 | 0.1 | 13 | 6.2 | 1 | 0.26667 | 1 | 1 | 1569 | 104.3842
2364 | 5.4 | 1.9802 | 5.4135 | 22248 | 2650 | 1025 | 0.31 | 0.1 | 14 | 6.2 | 1 | 0.26667 | 1 | 1 | 1565 | 104.3842
2365 | 5.4 | 1.9802 | 5.4135 | 22248 | 2650 | 1025 | 0.31 | 0.1 | 15 | 6.2 | 1 | 0.26667 | 1 | 1 | 1575 | 104.3842
2366 | 5.4 | 1.9802 | 5.4135 | 22248 | 2650 | 1025 | 0.31 | 0.1 | 16 | 6.2 | 1 | 0.26667 | 1 | 1 | 1574 | 104.3842
2367 | 5.4 | 1.9802 | 5.4135 | 22248 | 2650 | 1025 | 0.31 | 0.1 | 17 | 6.2 | 1 | 0.26667 | 1 | 1 | 1577 | 104.3842
2368 | 5.4 | 1.9802 | 5.4135 | 22248 | 2650 | 1025 | 0.34 | 0.1 | 2 | 6.2 | 1 | 0.26667 | 1 | 1 | 1581 | 97.2498
2369 | 5.4 | 1.9802 | 5.4135 | 22248 | 2650 | 1025 | 0.34 | 0.1 | 3 | 6.2 | 1 | 0.26667 | 1 | 1 | 1574 | 97.2498
2370 | 5.4 | 1.9802 | 5.4135 | 22248 | 2650 | 1025 | 0.34 | 0.1 | 4 | 6.2 | 1 | 0.26667 | 1 | 1 | 1573 | 97.2498
2371 | 5.4 | 1.9802 | 5.4135 | 22248 | 2650 | 1025 | 0.34 | 0.1 | 5 | 6.2 | 1 | 0.26667 | 1 | 1 | 1568 | 97.2498
2372 | 5.4 | 1.9802 | 5.4135 | 22248 | 2650 | 1025 | 0.34 | 0.1 | 6 | 6.2 | 1 | 0.26667 | 1 | 1 | 1572 | 110.6458
2373 | 5.4 | 1.9802 | 5.4135 | 22248 | 2650 | 1025 | 0.34 | 0.1 | 7 | 6.2 | 1 | 0.26667 | 1 | 1 | 1570 | 110.6458
2374 | 5.4 | 1.9802 | 5.4135 | 22248 | 2650 | 1025 | 0.34 | 0.1 | 8 | 6.2 | 1 | 0.26667 | 1 | 1 | 1576 | 110.6458
2375 | 5.4 | 1.9802 | 5.4135 | 22248 | 2650 | 1025 | 0.34 | 0.1 | 9 | 6.2 | 1 | 0.26667 | 1 | 1 | 1575 | 110.6458
2376 | 5.4 | 1.9802 | 5.4135 | 22248 | 2650 | 1025 | 0.34 | 0.1 | 10 | 6.2 | 1 | 0.26667 | 1 | 1 | 1574 | 110.6458
2377 | 5.4 | 1.9802 | 5.4135 | 22248 | 2650 | 1025 | 0.34 | 0.1 | 11 | 6.2 | 1 | 0.26667 | 1 | 1 | 1566 | 110.6458
2378 | 5.4 | 1.9802 | 5.4135 | 22248 | 2650 | 1025 | 0.34 | 0.1 | 12 | 6.2 | 1 | 0.26667 | 1 | 1 | 1572 | 110.6458
2379 | 5.4 | 1.9802 | 5.4135 | 22248 | 2650 | 1025 | 0.34 | 0.1 | 13 | 6.2 | 1 | 0.26667 | 1 | 1 | 1579 | 110.6458
2380 | 5.4 | 1.9802 | 5.4135 | 22248 | 2650 | 1025 | 0.34 | 0.1 | 14 | 6.2 | 1 | 0.26667 | 1 | 1 | 1563 | 110.6458
2381 | 5.4 | 1.9802 | 5.4135 | 22248 | 2650 | 1025 | 0.34 | 0.1 | 15 | 6.2 | 1 | 0.26667 | 1 | 1 | 1564 | 110.6458
2382 | 5.4 | 1.9802 | 5.4135 | 22248 | 2650 | 1025 | 0.34 | 0.1 | 16 | 6.2 | 1 | 0.26667 | 1 | 1 | 1566 | 110.6458
2383 | 5.4 | 1.9802 | 5.4135 | 22248 | 2650 | 1025 | 0.34 | 0.1 | 17 | 6.2 | 1 | 0.26667 | 1 | 1 | 1577 | 110.6458
2384 | 5.4 | 1.9802 | 5.4135 | 22248 | 2650 | 1025 | 0.38 | 0.1 | 2 | 6.2 | 1 | 0.26667 | 1 | 1 | 1571 | 104.0226
2385 | 5.4 | 1.9802 | 5.4135 | 22248 | 2650 | 1025 | 0.38 | 0.1 | 3 | 6.2 | 1 | 0.26667 | 1 | 1 | 1572 | 104.0226
2386 | 5.4 | 1.9802 | 5.4135 | 22248 | 2650 | 1025 | 0.38 | 0.1 | 4 | 6.2 | 1 | 0.26667 | 1 | 1 | 1565 | 104.0226
2387 | 5.4 | 1.9802 | 5.4135 | 22248 | 2650 | 1025 | 0.38 | 0.1 | 5 | 6.2 | 1 | 0.26667 | 1 | 1 | 1568 | 104.0226
2388 | 5.4 | 1.9802 | 5.4135 | 22248 | 2650 | 1025 | 0.38 | 0.1 | 6 | 6.2 | 1 | 0.26667 | 0.99937 | 1 | 1571 | 118.9946
2389 | 5.4 | 1.9802 | 5.4135 | 22248 | 2650 | 1025 | 0.38 | 0.1 | 7 | 6.2 | 1 | 0.26667 | 1 | 1 | 1566 | 118.9946
2390 | 5.4 | 1.9802 | 5.4135 | 22248 | 2650 | 1025 | 0.38 | 0.1 | 8 | 6.2 | 1 | 0.26667 | 1 | 1 | 1568 | 118.9946
2391 | 5.4 | 1.9802 | 5.4135 | 22248 | 2650 | 1025 | 0.38 | 0.1 | 9 | 6.2 | 1 | 0.26667 | 1 | 1 | 1571 | 118.9946
2392 | 5.4 | 1.9802 | 5.4135 | 22248 | 2650 | 1025 | 0.38 | 0.1 | 10 | 6.2 | 1 | 0.26667 | 1 | 1 | 1567 | 118.9946
2393 | 5.4 | 1.9802 | 5.4135 | 22248 | 2650 | 1025 | 0.38 | 0.1 | 11 | 6.2 | 1 | 0.26667 | 1 | 1 | 1563 | 118.9946
2394 | 5.4 | 1.9802 | 5.4135 | 22248 | 2650 | 1025 | 0.38 | 0.1 | 12 | 6.2 | 1 | 0.26667 | 1 | 1 | 1566 | 118.9946
2395 | 5.4 | 1.9802 | 5.4135 | 22248 | 2650 | 1025 | 0.38 | 0.1 | 13 | 6.2 | 1 | 0.26667 | 1 | 1 | 1570 | 118.9946
2396 | 5.4 | 1.9802 | 5.4135 | 22248 | 2650 | 1025 | 0.38 | 0.1 | 14 | 6.2 | 1 | 0.26667 | 0.99936 | 1 | 1574 | 118.9946
2397 | 5.4 | 1.9802 | 5.4135 | 22248 | 2650 | 1025 | 0.38 | 0.1 | 15 | 6.2 | 1 | 0.26667 | 1 | 1 | 1569 | 118.9946
2398 | 5.4 | 1.9802 | 5.4135 | 22248 | 2650 | 1025 | 0.38 | 0.1 | 16 | 6.2 | 1 | 0.26667 | 1 | 1 | 1568 | 118.9946
2399 | 5.4 | 1.9802 | 5.4135 | 22248 | 2650 | 1025 | 0.38 | 0.1 | 17 | 6.2 | 1 | 0.26667 | 1 | 1 | 1573 | 118.9946
2400 | 5.4 | 1.9802 | 5.4135 | 22248 | 2650 | 1025 | 0.59 | 0.1 | 2 | 6.2 | 1 | 0.26667 | 1 | 1 | 1571 | 139.5797
2401 | 5.4 | 1.9802 | 5.4135 | 22248 | 2650 | 1025 | 0.59 | 0.1 | 3 | 6.2 | 1 | 0.26667 | 1 | 1 | 1560 | 139.5797
2402 | 5.4 | 1.9802 | 5.4135 | 22248 | 2650 | 1025 | 0.59 | 0.1 | 4 | 6.2 | 1 | 0.26667 | 1 | 1 | 1563 | 139.5797
2403 | 5.4 | 1.9802 | 5.4135 | 22248 | 2650 | 1025 | 0.59 | 0.1 | 5 | 6.2 | 1 | 0.26667 | 0.99936 | 1 | 1572 | 139.5797
2404 | 5.4 | 1.9802 | 5.4135 | 22248 | 2650 | 1025 | 0.59 | 0.1 | 6 | 6.2 | 1 | 0.26667 | 0.99936 | 1 | 1567 | 162.8257
2405 | 5.4 | 1.9802 | 5.4135 | 22248 | 2650 | 1025 | 0.59 | 0.1 | 7 | 6.2 | 1 | 0.26667 | 0.99936 | 1 | 1569 | 162.8257
2406 | 5.4 | 1.9802 | 5.4135 | 22248 | 2650 | 1025 | 0.59 | 0.1 | 8 | 6.2 | 1 | 0.26667 | 0.99809 | 1 | 1573 | 162.8257
2407 | 5.4 | 1.9802 | 5.4135 | 22248 | 2650 | 1025 | 0.59 | 0.1 | 9 | 6.2 | 1 | 0.26667 | 0.99872 | 1 | 1572 | 162.8257
2408 | 5.4 | 1.9802 | 5.4135 | 22248 | 2650 | 1025 | 0.59 | 0.1 | 10 | 6.2 | 1 | 0.26667 | 0.99618 | 1 | 1583 | 162.8257
2409 | 5.4 | 1.9802 | 5.4135 | 22248 | 2650 | 1025 | 0.59 | 0.1 | 11 | 6.2 | 1 | 0.26667 | 0.99872 | 1 | 1567 | 162.8257
2410 | 5.4 | 1.9802 | 5.4135 | 22248 | 2650 | 1025 | 0.59 | 0.1 | 12 | 6.2 | 1 | 0.26667 | 0.99809 | 1 | 1575 | 162.8257
2411 | 5.4 | 1.9802 | 5.4135 | 22248 | 2650 | 1025 | 0.59 | 0.1 | 13 | 6.2 | 1 | 0.26667 | 0.99618 | 1 | 1580 | 162.8257
2412 | 5.4 | 1.9802 | 5.4135 | 22248 | 2650 | 1025 | 0.59 | 0.1 | 14 | 6.2 | 1 | 0.26667 | 0.99491 | 1 | 1573 | 162.8257
2413 | 5.4 | 1.9802 | 5.4135 | 22248 | 2650 | 1025 | 0.59 | 0.1 | 15 | 6.2 | 1 | 0.26667 | 0.99873 | 1 | 1564 | 162.8257
2414 | 5.4 | 1.9802 | 5.4135 | 22248 | 2650 | 1025 | 0.59 | 0.1 | 16 | 6.2 | 1 | 0.26667 | 0.99361 | 1 | 1583 | 162.8257
2415 | 5.4 | 1.9802 | 5.4135 | 22248 | 2650 | 1025 | 0.59 | 0.1 | 17 | 6.2 | 1 | 0.26667 | 0.993 | 1 | 1580 | 162.8257
2416 | 5.4 | 1.9802 | 5.4135 | 22248 | 2650 | 1025 | 0.9 | 0.1 | 2 | 6.2 | 1 | 0.26667 | 0.99682 | 1 | 1572 | 192.0688
2417 | 5.4 | 1.9802 | 5.4135 | 22248 | 2650 | 1025 | 0.9 | 0.1 | 3 | 6.2 | 1 | 0.26667 | 0.99109 | 1 | 1561 | 192.0688
2418 | 5.4 | 1.9802 | 5.4135 | 22248 | 2650 | 1025 | 0.9 | 0.1 | 4 | 6.2 | 1 | 0.26667 | 0.97519 | 1 | 1579 | 192.0688
2419 | 5.4 | 1.9802 | 5.4135 | 22248 | 2650 | 1025 | 0.9 | 0.1 | 5 | 6.2 | 1 | 0.26667 | 0.96492 | 1 | 1572 | 192.0688
2420 | 5.4 | 1.9802 | 5.4135 | 22248 | 2650 | 1025 | 0.9 | 0.1 | 6 | 6.2 | 1 | 0.26667 | 0.94384 | 1 | 1576 | 227.5288
2421 | 5.4 | 1.9802 | 5.4135 | 22248 | 2650 | 1025 | 0.9 | 0.1 | 7 | 6.2 | 1 | 0.26667 | 0.942 | 1 | 1579 | 227.5288
2422 | 5.4 | 1.9802 | 5.4135 | 22248 | 2650 | 1025 | 0.9 | 0.1 | 8 | 6.2 | 1 | 0.26667 | 0.9155 | 1 | 1575 | 227.5288
2423 | 5.4 | 1.9802 | 5.4135 | 22248 | 2650 | 1025 | 0.9 | 0.1 | 9 | 6.2 | 1 | 0.26667 | 0.90165 | 1 | 1568 | 227.5288
2424 | 5.4 | 1.9802 | 5.4135 | 22248 | 2650 | 1025 | 0.9 | 0.1 | 10 | 6.2 | 1 | 0.26667 | 0.87524 | 1 | 1573 | 227.5288
2425 | 5.4 | 1.9802 | 5.4135 | 22248 | 2650 | 1025 | 0.9 | 0.1 | 11 | 6.2 | 1 | 0.26667 | 0.8754 | 1 | 1580 | 227.5288
2426 | 5.4 | 1.9802 | 5.4135 | 22248 | 2650 | 1025 | 0.9 | 0.1 | 12 | 6.2 | 1 | 0.26667 | 0.83056 | 1 | 1569 | 227.5288
2427 | 5.4 | 1.9802 | 5.4135 | 22248 | 2650 | 1025 | 0.9 | 0.1 | 13 | 6.2 | 1 | 0.26667 | 0.81498 | 1 | 1583 | 227.5288
2428 | 5.4 | 1.9802 | 5.4135 | 22248 | 2650 | 1025 | 0.9 | 0.1 | 14 | 6.2 | 1 | 0.26667 | 0.80165 | 1 | 1572 | 227.5288
2429 | 5.4 | 1.9802 | 5.4135 | 22248 | 2650 | 1025 | 0.9 | 0.1 | 15 | 6.2 | 1 | 0.26667 | 0.77707 | 1 | 1570 | 227.5288
2430 | 5.4 | 1.9802 | 5.4135 | 22248 | 2650 | 1025 | 0.9 | 0.1 | 16 | 6.2 | 1 | 0.26667 | 0.74542 | 1 | 1572 | 227.5288
2431 | 5.4 | 1.9802 | 5.4135 | 22248 | 2650 | 1025 | 0.9 | 0.1 | 17 | 6.2 | 1 | 0.26667 | 0.73499 | 1 | 1577 | 227.5288
2432 | 5.4 | 1.9802 | 5.4135 | 22248 | 2650 | 1025 | 1.18 | 0.1 | 2 | 6.2 | 1 | 0.26667 | 0.92395 | 1 | 1571 | 239.4782
2433 | 5.4 | 1.9802 | 5.4135 | 22248 | 2650 | 1025 | 1.18 | 0.1 | 3 | 6.2 | 1 | 0.26667 | 0.85105 | 1 | 1564 | 239.4782
2434 | 5.4 | 1.9802 | 5.4135 | 22248 | 2650 | 1025 | 1.18 | 0.1 | 4 | 6.2 | 1 | 0.26667 | 0.77834 | 1 | 1579 | 239.4782
2435 | 5.4 | 1.9802 | 5.4135 | 22248 | 2650 | 1025 | 1.18 | 0.1 | 5 | 6.2 | 1 | 0.26667 | 0.68182 | 0.99999 | 1571 | 239.4782
2436 | 5.4 | 1.9802 | 5.4135 | 22248 | 2650 | 1025 | 1.18 | 0.1 | 6 | 6.2 | 1 | 0.26667 | 0.60842 | 0.99992 | 1560 | 285.9702
2437 | 5.4 | 1.9802 | 5.4135 | 22248 | 2650 | 1025 | 1.18 | 0.1 | 7 | 6.2 | 1 | 0.26667 | 0.5665 | 0.99977 | 1573 | 285.9702
2438 | 5.4 | 1.9802 | 5.4135 | 22248 | 2650 | 1025 | 1.18 | 0.1 | 8 | 6.2 | 1 | 0.26667 | 0.48682 | 0.99873 | 1579 | 285.9702
2439 | 5.4 | 1.9802 | 5.4135 | 22248 | 2650 | 1025 | 1.18 | 0.1 | 9 | 6.2 | 1 | 0.26667 | 0.45327 | 0.99761 | 1570 | 285.9702
2440 | 5.4 | 1.9802 | 5.4135 | 22248 | 2650 | 1025 | 1.18 | 0.1 | 10 | 6.2 | 1 | 0.26667 | 0.3805 | 0.99167 | 1574 | 285.9702
2441 | 5.4 | 1.9802 | 5.4135 | 22248 | 2650 | 1025 | 1.18 | 0.1 | 11 | 6.2 | 1 | 0.26667 | 0.33566 | 0.98326 | 1566 | 285.9702
2442 | 5.4 | 1.9802 | 5.4135 | 22248 | 2650 | 1025 | 1.18 | 0.1 | 12 | 6.2 | 1 | 0.26667 | 0.31481 | 0.97719 | 1575 | 285.9702
2443 | 5.4 | 1.9802 | 5.4135 | 22248 | 2650 | 1025 | 1.18 | 0.1 | 13 | 6.2 | 1 | 0.26667 | 0.28936 | 0.96715 | 1567 | 285.9702
2444 | 5.4 | 1.9802 | 5.4135 | 22248 | 2650 | 1025 | 1.18 | 0.1 | 14 | 6.2 | 1 | 0.26667 | 0.24536 | 0.9401 | 1567 | 285.9702
2445 | 5.4 | 1.9802 | 5.4135 | 22248 | 2650 | 1025 | 1.18 | 0.1 | 15 | 6.2 | 1 | 0.26667 | 0.23913 | 0.93497 | 1578 | 285.9702
2446 | 5.4 | 1.9802 | 5.4135 | 22248 | 2650 | 1025 | 1.18 | 0.1 | 16 | 6.2 | 1 | 0.26667 | 0 | 0 | 1569 | 285.9702
2447 | 5.4 | 1.9802 | 5.4135 | 22248 | 2650 | 1025 | 1.18 | 0.1 | 17 | 6.2 | 1 | 0.26667 | 0 | 0 | 1581 | 285.9702
2448 | 5.4 | 1.9802 | 5.4135 | 22248 | 2650 | 1025 | 1.44 | 0.1 | 2 | 6.2 | 1 | 0.26667 | 0.67049 | 0.99998 | 1564 | 283.5013
2449 | 5.4 | 1.9802 | 5.4135 | 22248 | 2650 | 1025 | 1.44 | 0.1 | 3 | 6.2 | 1 | 0.26667 | 0.47446 | 0.99839 | 1577 | 283.5013
2450 | 5.4 | 1.9802 | 5.4135 | 22248 | 2650 | 1025 | 1.44 | 0.1 | 4 | 6.2 | 1 | 0.26667 | 0.36248 | 0.98891 | 1576 | 283.5013
2451 | 5.4 | 1.9802 | 5.4135 | 22248 | 2650 | 1025 | 1.44 | 0.1 | 5 | 6.2 | 1 | 0.26667 | 0.25617 | 0.94815 | 1575 | 283.5013
2452 | 5.4 | 1.9802 | 5.4135 | 22248 | 2650 | 1025 | 1.44 | 0.1 | 6 | 6.2 | 1 | 0.26667 | 0.19353 | 0.88362 | 1568 | 340.2373
2453 | 5.4 | 1.9802 | 5.4135 | 22248 | 2650 | 1025 | 1.44 | 0.1 | 7 | 6.2 | 1 | 0.26667 | 0.14749 | 0.79723 | 1568 | 340.2373
2454 | 5.4 | 1.9802 | 5.4135 | 22248 | 2650 | 1025 | 1.44 | 0.1 | 8 | 6.2 | 1 | 0.26667 | 0.11352 | 0.7003 | 1574 | 340.2373
2455 | 5.4 | 1.9802 | 5.4135 | 22248 | 2650 | 1025 | 1.44 | 0.1 | 9 | 6.2 | 1 | 0.26667 | 0.084552 | 0.58663 | 1566 | 340.2373
2456 | 5.4 | 1.9802 | 5.4135 | 22248 | 2650 | 1025 | 1.44 | 0.1 | 10 | 6.2 | 1 | 0.26667 | 0.070298 | 0.51756 | 1571 | 340.2373
2457 | 5.4 | 1.9802 | 5.4135 | 22248 | 2650 | 1025 | 1.44 | 0.1 | 11 | 6.2 | 1 | 0.26667 | 0.059654 | 0.4594 | 1577 | 340.2373
2458 | 5.4 | 1.9802 | 5.4135 | 22248 | 2650 | 1025 | 1.44 | 0.1 | 12 | 6.2 | 1 | 0.26667 | 0.044444 | 0.36531 | 1571 | 340.2373
2459 | 5.4 | 1.9802 | 5.4135 | 22248 | 2650 | 1025 | 1.44 | 0.1 | 13 | 6.2 | 1 | 0.26667 | 0.032319 | 0.28002 | 1562 | 340.2373
2460 | 5.4 | 1.9802 | 5.4135 | 22248 | 2650 | 1025 | 1.44 | 0.1 | 14 | 6.2 | 1 | 0.26667 | 0.022828 | 0.2062 | 1569 | 340.2373
2461 | 5.4 | 1.9802 | 5.4135 | 22248 | 2650 | 1025 | 1.44 | 0.1 | 15 | 6.2 | 1 | 0.26667 | 0.021059 | 0.19172 | 1566 | 340.2373
2462 | 5.4 | 1.9802 | 5.4135 | 22248 | 2650 | 1025 | 1.44 | 0.1 | 16 | 6.2 | 1 | 0.26667 | 0.015375 | 0.14353 | 1574 | 340.2373
2463 | 5.4 | 1.9802 | 5.4135 | 22248 | 2650 | 1025 | 1.44 | 0.1 | 17 | 6.2 | 1 | 0.26667 | 0.014594 | 0.13672 | 1564 | 340.2373
2464 | 5.6 | 2.0792 | 5.5481 | 22860 | 2650 | 1025 | 0.31 | 0.1 | 2 | 6.2 | 1 | 0.26667 | 1 | 1 | 1576 | 95.0604
2465 | 5.6 | 2.0792 | 5.5481 | 22860 | 2650 | 1025 | 0.31 | 0.1 | 3 | 6.2 | 1 | 0.26667 | 1 | 1 | 1561 | 95.0604
2466 | 5.6 | 2.0792 | 5.5481 | 22860 | 2650 | 1025 | 0.31 | 0.1 | 4 | 6.2 | 1 | 0.26667 | 1 | 1 | 1559 | 95.0604
2467 | 5.6 | 2.0792 | 5.5481 | 22860 | 2650 | 1025 | 0.31 | 0.1 | 5 | 6.2 | 1 | 0.26667 | 1 | 1 | 1567 | 95.0604
2468 | 5.6 | 2.0792 | 5.5481 | 22860 | 2650 | 1025 | 0.31 | 0.1 | 6 | 6.2 | 1 | 0.26667 | 1 | 1 | 1574 | 107.2744
2469 | 5.6 | 2.0792 | 5.5481 | 22860 | 2650 | 1025 | 0.31 | 0.1 | 7 | 6.2 | 1 | 0.26667 | 1 | 1 | 1573 | 107.2744
2470 | 5.6 | 2.0792 | 5.5481 | 22860 | 2650 | 1025 | 0.31 | 0.1 | 8 | 6.2 | 1 | 0.26667 | 1 | 1 | 1557 | 107.2744
2471 | 5.6 | 2.0792 | 5.5481 | 22860 | 2650 | 1025 | 0.31 | 0.1 | 9 | 6.2 | 1 | 0.26667 | 1 | 1 | 1575 | 107.2744
2472 | 5.6 | 2.0792 | 5.5481 | 22860 | 2650 | 1025 | 0.31 | 0.1 | 10 | 6.2 | 1 | 0.26667 | 1 | 1 | 1566 | 107.2744
2473 | 5.6 | 2.0792 | 5.5481 | 22860 | 2650 | 1025 | 0.31 | 0.1 | 11 | 6.2 | 1 | 0.26667 | 1 | 1 | 1568 | 107.2744
2474 | 5.6 | 2.0792 | 5.5481 | 22860 | 2650 | 1025 | 0.31 | 0.1 | 12 | 6.2 | 1 | 0.26667 | 1 | 1 | 1568 | 107.2744
2475 | 5.6 | 2.0792 | 5.5481 | 22860 | 2650 | 1025 | 0.31 | 0.1 | 13 | 6.2 | 1 | 0.26667 | 1 | 1 | 1572 | 107.2744
2476 | 5.6 | 2.0792 | 5.5481 | 22860 | 2650 | 1025 | 0.31 | 0.1 | 14 | 6.2 | 1 | 0.26667 | 1 | 1 | 1564 | 107.2744
2477 | 5.6 | 2.0792 | 5.5481 | 22860 | 2650 | 1025 | 0.31 | 0.1 | 15 | 6.2 | 1 | 0.26667 | 1 | 1 | 1570 | 107.2744
2478 | 5.6 | 2.0792 | 5.5481 | 22860 | 2650 | 1025 | 0.31 | 0.1 | 16 | 6.2 | 1 | 0.26667 | 1 | 1 | 1564 | 107.2744
2479 | 5.6 | 2.0792 | 5.5481 | 22860 | 2650 | 1025 | 0.31 | 0.1 | 17 | 6.2 | 1 | 0.26667 | 1 | 1 | 1572 | 107.2744
2480 | 5.6 | 2.0792 | 5.5481 | 22860 | 2650 | 1025 | 0.34 | 0.1 | 2 | 6.2 | 1 | 0.26667 | 1 | 1 | 1569 | 100.2992
2481 | 5.6 | 2.0792 | 5.5481 | 22860 | 2650 | 1025 | 0.34 | 0.1 | 3 | 6.2 | 1 | 0.26667 | 1 | 1 | 1573 | 100.2992
2482 | 5.6 | 2.0792 | 5.5481 | 22860 | 2650 | 1025 | 0.34 | 0.1 | 4 | 6.2 | 1 | 0.26667 | 1 | 1 | 1563 | 100.2992
2483 | 5.6 | 2.0792 | 5.5481 | 22860 | 2650 | 1025 | 0.34 | 0.1 | 5 | 6.2 | 1 | 0.26667 | 1 | 1 | 1558 | 100.2992
2484 | 5.6 | 2.0792 | 5.5481 | 22860 | 2650 | 1025 | 0.34 | 0.1 | 6 | 6.2 | 1 | 0.26667 | 1 | 1 | 1563 | 113.6952
2485 | 5.6 | 2.0792 | 5.5481 | 22860 | 2650 | 1025 | 0.34 | 0.1 | 7 | 6.2 | 1 | 0.26667 | 1 | 1 | 1565 | 113.6952
2486 | 5.6 | 2.0792 | 5.5481 | 22860 | 2650 | 1025 | 0.34 | 0.1 | 8 | 6.2 | 1 | 0.26667 | 1 | 1 | 1573 | 113.6952
2487 | 5.6 | 2.0792 | 5.5481 | 22860 | 2650 | 1025 | 0.34 | 0.1 | 9 | 6.2 | 1 | 0.26667 | 1 | 1 | 1573 | 113.6952
2488 | 5.6 | 2.0792 | 5.5481 | 22860 | 2650 | 1025 | 0.34 | 0.1 | 10 | 6.2 | 1 | 0.26667 | 1 | 1 | 1577 | 113.6952
2489 | 5.6 | 2.0792 | 5.5481 | 22860 | 2650 | 1025 | 0.34 | 0.1 | 11 | 6.2 | 1 | 0.26667 | 1 | 1 | 1571 | 113.6952
2490 | 5.6 | 2.0792 | 5.5481 | 22860 | 2650 | 1025 | 0.34 | 0.1 | 12 | 6.2 | 1 | 0.26667 | 1 | 1 | 1562 | 113.6952
2491 | 5.6 | 2.0792 | 5.5481 | 22860 | 2650 | 1025 | 0.34 | 0.1 | 13 | 6.2 | 1 | 0.26667 | 1 | 1 | 1570 | 113.6952
2492 | 5.6 | 2.0792 | 5.5481 | 22860 | 2650 | 1025 | 0.34 | 0.1 | 14 | 6.2 | 1 | 0.26667 | 1 | 1 | 1569 | 113.6952
2493 | 5.6 | 2.0792 | 5.5481 | 22860 | 2650 | 1025 | 0.34 | 0.1 | 15 | 6.2 | 1 | 0.26667 | 1 | 1 | 1561 | 113.6952
2494 | 5.6 | 2.0792 | 5.5481 | 22860 | 2650 | 1025 | 0.34 | 0.1 | 16 | 6.2 | 1 | 0.26667 | 1 | 1 | 1570 | 113.6952
2495 | 5.6 | 2.0792 | 5.5481 | 22860 | 2650 | 1025 | 0.34 | 0.1 | 17 | 6.2 | 1 | 0.26667 | 1 | 1 | 1567 | 113.6952
2496 | 5.6 | 2.0792 | 5.5481 | 22860 | 2650 | 1025 | 0.38 | 0.1 | 2 | 6.2 | 1 | 0.26667 | 1 | 1 | 1565 | 107.2844
2497 | 5.6 | 2.0792 | 5.5481 | 22860 | 2650 | 1025 | 0.38 | 0.1 | 3 | 6.2 | 1 | 0.26667 | 1 | 1 | 1572 | 107.2844
2498 | 5.6 | 2.0792 | 5.5481 | 22860 | 2650 | 1025 | 0.38 | 0.1 | 4 | 6.2 | 1 | 0.26667 | 1 | 1 | 1563 | 107.2844
2499 | 5.6 | 2.0792 | 5.5481 | 22860 | 2650 | 1025 | 0.38 | 0.1 | 5 | 6.2 | 1 | 0.26667 | 1 | 1 | 1559 | 107.2844
2500 | 5.6 | 2.0792 | 5.5481 | 22860 | 2650 | 1025 | 0.38 | 0.1 | 6 | 6.2 | 1 | 0.26667 | 1 | 1 | 1565 | 122.2564
2501 | 5.6 | 2.0792 | 5.5481 | 22860 | 2650 | 1025 | 0.38 | 0.1 | 7 | 6.2 | 1 | 0.26667 | 1 | 1 | 1572 | 122.2564
2502 | 5.6 | 2.0792 | 5.5481 | 22860 | 2650 | 1025 | 0.38 | 0.1 | 8 | 6.2 | 1 | 0.26667 | 1 | 1 | 1568 | 122.2564
2503 | 5.6 | 2.0792 | 5.5481 | 22860 | 2650 | 1025 | 0.38 | 0.1 | 9 | 6.2 | 1 | 0.26667 | 1 | 1 | 1561 | 122.2564
2504 | 5.6 | 2.0792 | 5.5481 | 22860 | 2650 | 1025 | 0.38 | 0.1 | 10 | 6.2 | 1 | 0.26667 | 1 | 1 | 1570 | 122.2564
2505 | 5.6 | 2.0792 | 5.5481 | 22860 | 2650 | 1025 | 0.38 | 0.1 | 11 | 6.2 | 1 | 0.26667 | 1 | 1 | 1567 | 122.2564
2506 | 5.6 | 2.0792 | 5.5481 | 22860 | 2650 | 1025 | 0.38 | 0.1 | 12 | 6.2 | 1 | 0.26667 | 1 | 1 | 1564 | 122.2564
2507 | 5.6 | 2.0792 | 5.5481 | 22860 | 2650 | 1025 | 0.38 | 0.1 | 13 | 6.2 | 1 | 0.26667 | 1 | 1 | 1575 | 122.2564
2508 | 5.6 | 2.0792 | 5.5481 | 22860 | 2650 | 1025 | 0.38 | 0.1 | 14 | 6.2 | 1 | 0.26667 | 1 | 1 | 1559 | 122.2564
2509 | 5.6 | 2.0792 | 5.5481 | 22860 | 2650 | 1025 | 0.38 | 0.1 | 15 | 6.2 | 1 | 0.26667 | 1 | 1 | 1566 | 122.2564
2510 | 5.6 | 2.0792 | 5.5481 | 22860 | 2650 | 1025 | 0.38 | 0.1 | 16 | 6.2 | 1 | 0.26667 | 1 | 1 | 1566 | 122.2564
2511 | 5.6 | 2.0792 | 5.5481 | 22860 | 2650 | 1025 | 0.38 | 0.1 | 17 | 6.2 | 1 | 0.26667 | 1 | 1 | 1570 | 122.2564
2512 | 5.6 | 2.0792 | 5.5481 | 22860 | 2650 | 1025 | 0.59 | 0.1 | 2 | 6.2 | 1 | 0.26667 | 1 | 1 | 1564 | 143.9564
2513 | 5.6 | 2.0792 | 5.5481 | 22860 | 2650 | 1025 | 0.59 | 0.1 | 3 | 6.2 | 1 | 0.26667 | 1 | 1 | 1573 | 143.9564
2514 | 5.6 | 2.0792 | 5.5481 | 22860 | 2650 | 1025 | 0.59 | 0.1 | 4 | 6.2 | 1 | 0.26667 | 0.99936 | 1 | 1574 | 143.9564
2515 | 5.6 | 2.0792 | 5.5481 | 22860 | 2650 | 1025 | 0.59 | 0.1 | 5 | 6.2 | 1 | 0.26667 | 0.99872 | 1 | 1564 | 143.9564
2516 | 5.6 | 2.0792 | 5.5481 | 22860 | 2650 | 1025 | 0.59 | 0.1 | 6 | 6.2 | 1 | 0.26667 | 1 | 1 | 1573 | 167.2024
2517 | 5.6 | 2.0792 | 5.5481 | 22860 | 2650 | 1025 | 0.59 | 0.1 | 7 | 6.2 | 1 | 0.26667 | 0.99936 | 1 | 1562 | 167.2024
2518 | 5.6 | 2.0792 | 5.5481 | 22860 | 2650 | 1025 | 0.59 | 0.1 | 8 | 6.2 | 1 | 0.26667 | 0.99872 | 1 | 1569 | 167.2024
2519 | 5.6 | 2.0792 | 5.5481 | 22860 | 2650 | 1025 | 0.59 | 0.1 | 9 | 6.2 | 1 | 0.26667 | 1 | 1 | 1565 | 167.2024
2520 | 5.6 | 2.0792 | 5.5481 | 22860 | 2650 | 1025 | 0.59 | 0.1 | 10 | 6.2 | 1 | 0.26667 | 0.99936 | 1 | 1567 | 167.2024
2521 | 5.6 | 2.0792 | 5.5481 | 22860 | 2650 | 1025 | 0.59 | 0.1 | 11 | 6.2 | 1 | 0.26667 | 0.99809 | 1 | 1570 | 167.2024
2522 | 5.6 | 2.0792 | 5.5481 | 22860 | 2650 | 1025 | 0.59 | 0.1 | 12 | 6.2 | 1 | 0.26667 | 0.99872 | 1 | 1569 | 167.2024
2523 | 5.6 | 2.0792 | 5.5481 | 22860 | 2650 | 1025 | 0.59 | 0.1 | 13 | 6.2 | 1 | 0.26667 | 0.54326 | 0.9996 | 1563 | 167.2024
2524 | 5.6 | 2.0792 | 5.5481 | 22860 | 2650 | 1025 | 0.59 | 0.1 | 14 | 6.2 | 1 | 0.26667 | 0.99873 | 1 | 1567 | 167.2024
2525 | 5.6 | 2.0792 | 5.5481 | 22860 | 2650 | 1025 | 0.59 | 0.1 | 15 | 6.2 | 1 | 0.26667 | 0.99744 | 1 | 1574 | 167.2024
2526 | 5.6 | 2.0792 | 5.5481 | 22860 | 2650 | 1025 | 0.59 | 0.1 | 16 | 6.2 | 1 | 0.26667 | 0.9949 | 1 | 1570 | 167.2024
2527 | 5.6 | 2.0792 | 5.5481 | 22860 | 2650 | 1025 | 0.59 | 0.1 | 17 | 6.2 | 1 | 0.26667 | 0.99743 | 1 | 1576 | 167.2024
2528 | 5.6 | 2.0792 | 5.5481 | 22860 | 2650 | 1025 | 0.9 | 0.1 | 2 | 6.2 | 1 | 0.26667 | 0.99618 | 1 | 1572 | 198.0914
2529 | 5.6 | 2.0792 | 5.5481 | 22860 | 2650 | 1025 | 0.9 | 0.1 | 3 | 6.2 | 1 | 0.26667 | 0.99425 | 1 | 1564 | 198.0914
2530 | 5.6 | 2.0792 | 5.5481 | 22860 | 2650 | 1025 | 0.9 | 0.1 | 4 | 6.2 | 1 | 0.26667 | 0.98853 | 1 | 1558 | 198.0914
2531 | 5.6 | 2.0792 | 5.5481 | 22860 | 2650 | 1025 | 0.9 | 0.1 | 5 | 6.2 | 1 | 0.26667 | 0.97703 | 1 | 1579 | 198.0914
2532 | 5.6 | 2.0792 | 5.5481 | 22860 | 2650 | 1025 | 0.9 | 0.1 | 6 | 6.2 | 1 | 0.26667 | 0.97655 | 1 | 1563 | 233.5514
2533 | 5.6 | 2.0792 | 5.5481 | 22860 | 2650 | 1025 | 0.9 | 0.1 | 7 | 6.2 | 1 | 0.26667 | 0.96376 | 1 | 1569 | 233.5514
2534 | 5.6 | 2.0792 | 5.5481 | 22860 | 2650 | 1025 | 0.9 | 0.1 | 8 | 6.2 | 1 | 0.26667 | 0.94222 | 1 | 1566 | 233.5514
2535 | 5.6 | 2.0792 | 5.5481 | 22860 | 2650 | 1025 | 0.9 | 0.1 | 9 | 6.2 | 1 | 0.26667 | 0.93866 | 1 | 1566 | 233.5514
2536 | 5.6 | 2.0792 | 5.5481 | 22860 | 2650 | 1025 | 0.9 | 0.1 | 10 | 6.2 | 1 | 0.26667 | 0.92793 | 1 | 1567 | 233.5514
2537 | 5.6 | 2.0792 | 5.5481 | 22860 | 2650 | 1025 | 0.9 | 0.1 | 11 | 6.2 | 1 | 0.26667 | 0.90927 | 1 | 1557 | 233.5514
2538 | 5.6 | 2.0792 | 5.5481 | 22860 | 2650 | 1025 | 0.9 | 0.1 | 12 | 6.2 | 1 | 0.26667 | 0.89315 | 1 | 1561 | 233.5514
2539 | 5.6 | 2.0792 | 5.5481 | 22860 | 2650 | 1025 | 0.9 | 0.1 | 13 | 6.2 | 1 | 0.26667 | 0.88542 | 1 | 1575 | 233.5514
2540 | 5.6 | 2.0792 | 5.5481 | 22860 | 2650 | 1025 | 0.9 | 0.1 | 14 | 6.2 | 1 | 0.26667 | 0.85971 | 1 | 1568 | 233.5514
2541 | 5.6 | 2.0792 | 5.5481 | 22860 | 2650 | 1025 | 0.9 | 0.1 | 15 | 6.2 | 1 | 0.26667 | 0.84221 | 1 | 1574 | 233.5514
2542 | 5.6 | 2.0792 | 5.5481 | 22860 | 2650 | 1025 | 0.9 | 0.1 | 16 | 6.2 | 1 | 0.26667 | 0.84268 | 1 | 1571 | 233.5514
2543 | 5.6 | 2.0792 | 5.5481 | 22860 | 2650 | 1025 | 0.9 | 0.1 | 17 | 6.2 | 1 | 0.26667 | 0.80218 | 1 | 1565 | 233.5514
2544 | 5.6 | 2.0792 | 5.5481 | 22860 | 2650 | 1025 | 1.18 | 0.1 | 2 | 6.2 | 1 | 0.26667 | 0.96127 | 1 | 1566 | 246.9874
2545 | 5.6 | 2.0792 | 5.5481 | 22860 | 2650 | 1025 | 1.18 | 0.1 | 3 | 6.2 | 1 | 0.26667 | 0.89809 | 1 | 1571 | 246.9874
2546 | 5.6 | 2.0792 | 5.5481 | 22860 | 2650 | 1025 | 1.18 | 0.1 | 4 | 6.2 | 1 | 0.26667 | 0.83227 | 1 | 1563 | 246.9874
2547 | 5.6 | 2.0792 | 5.5481 | 22860 | 2650 | 1025 | 1.18 | 0.1 | 5 | 6.2 | 1 | 0.26667 | 0.75463 | 1 | 1564 | 246.9874
2548 | 5.6 | 2.0792 | 5.5481 | 22860 | 2650 | 1025 | 1.18 | 0.1 | 6 | 6.2 | 1 | 0.26667 | 0.69835 | 0.99999 | 1569 | 293.4794
2549 | 5.6 | 2.0792 | 5.5481 | 22860 | 2650 | 1025 | 1.18 | 0.1 | 7 | 6.2 | 1 | 0.26667 | 0.65048 | 0.99997 | 1566 | 293.4794
2550 | 5.6 | 2.0792 | 5.5481 | 22860 | 2650 | 1025 | 1.18 | 0.1 | 8 | 6.2 | 1 | 0.26667 | 0.58317 | 0.99984 | 1568 | 293.4794
2551 | 5.6 | 2.0792 | 5.5481 | 22860 | 2650 | 1025 | 1.18 | 0.1 | 9 | 6.2 | 1 | 0.26667 | 0.54946 | 0.99966 | 1568 | 293.4794
2552 | 5.6 | 2.0792 | 5.5481 | 22860 | 2650 | 1025 | 1.18 | 0.1 | 10 | 6.2 | 1 | 0.26667 | 0.48375 | 0.99866 | 1566 | 293.4794
2553 | 5.6 | 2.0792 | 5.5481 | 22860 | 2650 | 1025 | 1.18 | 0.1 | 11 | 6.2 | 1 | 0.26667 | 0.44777 | 0.99736 | 1573 | 293.4794
2554 | 5.6 | 2.0792 | 5.5481 | 22860 | 2650 | 1025 | 1.18 | 0.1 | 12 | 6.2 | 1 | 0.26667 | 0.40038 | 0.99399 | 1573 | 293.4794
2555 | 5.6 | 2.0792 | 5.5481 | 22860 | 2650 | 1025 | 1.18 | 0.1 | 13 | 6.2 | 1 | 0.26667 | 0.37292 | 0.9906 | 1571 | 293.4794
2556 | 5.6 | 2.0792 | 5.5481 | 22860 | 2650 | 1025 | 1.18 | 0.1 | 14 | 6.2 | 1 | 0.26667 | 0.3551 | 0.98756 | 1571 | 293.4794
2557 | 5.6 | 2.0792 | 5.5481 | 22860 | 2650 | 1025 | 1.18 | 0.1 | 15 | 6.2 | 1 | 0.26667 | 0.35227 | 0.987 | 1569 | 293.4794
2558 | 5.6 | 2.0792 | 5.5481 | 22860 | 2650 | 1025 | 1.18 | 0.1 | 16 | 6.2 | 1 | 0.26667 | 0.29262 | 0.96863 | 1569 | 293.4794
2559 | 5.6 | 2.0792 | 5.5481 | 22860 | 2650 | 1025 | 1.18 | 0.1 | 17 | 6.2 | 1 | 0.26667 | 0.26738 | 0.95546 | 1556 | 293.4794
2560 | 5.6 | 2.0792 | 5.5481 | 22860 | 2650 | 1025 | 1.44 | 0.1 | 2 | 6.2 | 1 | 0.26667 | 0.76343 | 1 | 1569 | 292.3909
2561 | 5.6 | 2.0792 | 5.5481 | 22860 | 2650 | 1025 | 1.44 | 0.1 | 3 | 6.2 | 1 | 0.26667 | 0.57207 | 0.99979 | 1568 | 292.3909
2562 | 5.6 | 2.0792 | 5.5481 | 22860 | 2650 | 1025 | 1.44 | 0.1 | 4 | 6.2 | 1 | 0.26667 | 0.46969 | 0.99824 | 1571 | 292.3909
2563 | 5.6 | 2.0792 | 5.5481 | 22860 | 2650 | 1025 | 1.44 | 0.1 | 5 | 6.2 | 1 | 0.26667 | 0.37261 | 0.99055 | 1569 | 292.3909
2564 | 5.6 | 2.0792 | 5.5481 | 22860 | 2650 | 1025 | 1.44 | 0.1 | 6 | 6.2 | 1 | 0.26667 | 0.30872 | 0.97508 | 1559 | 349.1269
2565 | 5.6 | 2.0792 | 5.5481 | 22860 | 2650 | 1025 | 1.44 | 0.1 | 7 | 6.2 | 1 | 0.26667 | 0.23342 | 0.92992 | 1575 | 349.1269
2566 | 5.6 | 2.0792 | 5.5481 | 22860 | 2650 | 1025 | 1.44 | 0.1 | 8 | 6.2 | 1 | 0.26667 | 0.16261 | 0.83046 | 1565 | 349.1269
2567 | 5.6 | 2.0792 | 5.5481 | 22860 | 2650 | 1025 | 1.44 | 0.1 | 9 | 6.2 | 1 | 0.26667 | 0.14367 | 0.78797 | 1558 | 349.1269
2568 | 5.6 | 2.0792 | 5.5481 | 22860 | 2650 | 1025 | 1.44 | 0.1 | 10 | 6.2 | 1 | 0.26667 | 0.11959 | 0.72021 | 1575 | 349.1269
2569 | 5.6 | 2.0792 | 5.5481 | 22860 | 2650 | 1025 | 1.44 | 0.1 | 11 | 6.2 | 1 | 0.26667 | 0.096301 | 0.63672 | 1559 | 349.1269
2570 | 5.6 | 2.0792 | 5.5481 | 22860 | 2650 | 1025 | 1.44 | 0.1 | 12 | 6.2 | 1 | 0.26667 | 0.072658 | 0.52967 | 1567 | 349.1269
2571 | 5.6 | 2.0792 | 5.5481 | 22860 | 2650 | 1025 | 1.44 | 0.1 | 13 | 6.2 | 1 | 0.26667 | 0.055591 | 0.43558 | 1563 | 349.1269
2572 | 5.6 | 2.0792 | 5.5481 | 22860 | 2650 | 1025 | 1.44 | 0.1 | 14 | 6.2 | 1 | 0.26667 | 0.048593 | 0.39234 | 1570 | 349.1269
2573 | 5.6 | 2.0792 | 5.5481 | 22860 | 2650 | 1025 | 1.44 | 0.1 | 15 | 6.2 | 1 | 0.26667 | 0.043726 | 0.36053 | 1569 | 349.1269
2574 | 5.6 | 2.0792 | 5.5481 | 22860 | 2650 | 1025 | 1.44 | 0.1 | 16 | 6.2 | 1 | 0.26667 | 0.027389 | 0.24248 | 1569 | 349.1269
2575 | 5.6 | 2.0792 | 5.5481 | 22860 | 2650 | 1025 | 1.44 | 0.1 | 17 | 6.2 | 1 | 0.26667 | 0.028223 | 0.24896 | 1567 | 349.1269
2576 | 5.8 | 2.1683 | 5.6923 | 22860 | 2650 | 1025 | 0.31 | 0.1 | 2 | 6.2 | 1 | 0.26667 | 1 | 1 | 1562 | 97.9505
2577 | 5.8 | 2.1683 | 5.6923 | 22860 | 2650 | 1025 | 0.31 | 0.1 | 3 | 6.2 | 1 | 0.26667 | 1 | 1 | 1569 | 97.9505
2578 | 5.8 | 2.1683 | 5.6923 | 22860 | 2650 | 1025 | 0.31 | 0.1 | 4 | 6.2 | 1 | 0.26667 | 1 | 1 | 1568 | 97.9505
2579 | 5.8 | 2.1683 | 5.6923 | 22860 | 2650 | 1025 | 0.31 | 0.1 | 5 | 6.2 | 1 | 0.26667 | 1 | 1 | 1575 | 97.9505
2580 | 5.8 | 2.1683 | 5.6923 | 22860 | 2650 | 1025 | 0.31 | 0.1 | 6 | 6.2 | 1 | 0.26667 | 1 | 1 | 1569 | 110.1645
2581 | 5.8 | 2.1683 | 5.6923 | 22860 | 2650 | 1025 | 0.31 | 0.1 | 7 | 6.2 | 1 | 0.26667 | 1 | 1 | 1563 | 110.1645
2582 | 5.8 | 2.1683 | 5.6923 | 22860 | 2650 | 1025 | 0.31 | 0.1 | 8 | 6.2 | 1 | 0.26667 | 1 | 1 | 1569 | 110.1645
2583 | 5.8 | 2.1683 | 5.6923 | 22860 | 2650 | 1025 | 0.31 | 0.1 | 9 | 6.2 | 1 | 0.26667 | 1 | 1 | 1563 | 110.1645
2584 | 5.8 | 2.1683 | 5.6923 | 22860 | 2650 | 1025 | 0.31 | 0.1 | 10 | 6.2 | 1 | 0.26667 | 1 | 1 | 1560 | 110.1645
2585 | 5.8 | 2.1683 | 5.6923 | 22860 | 2650 | 1025 | 0.31 | 0.1 | 11 | 6.2 | 1 | 0.26667 | 1 | 1 | 1565 | 110.1645
2586 | 5.8 | 2.1683 | 5.6923 | 22860 | 2650 | 1025 | 0.31 | 0.1 | 12 | 6.2 | 1 | 0.26667 | 1 | 1 | 1570 | 110.1645
2587 | 5.8 | 2.1683 | 5.6923 | 22860 | 2650 | 1025 | 0.31 | 0.1 | 13 | 6.2 | 1 | 0.26667 | 1 | 1 | 1567 | 110.1645
2588 | 5.8 | 2.1683 | 5.6923 | 22860 | 2650 | 1025 | 0.31 | 0.1 | 14 | 6.2 | 1 | 0.26667 | 1 | 1 | 1561 | 110.1645
2589 | 5.8 | 2.1683 | 5.6923 | 22860 | 2650 | 1025 | 0.31 | 0.1 | 15 | 6.2 | 1 | 0.26667 | 1 | 1 | 1565 | 110.1645
2590 | 5.8 | 2.1683 | 5.6923 | 22860 | 2650 | 1025 | 0.31 | 0.1 | 16 | 6.2 | 1 | 0.26667 | 1 | 1 | 1563 | 110.1645
2591 | 5.8 | 2.1683 | 5.6923 | 22860 | 2650 | 1025 | 0.31 | 0.1 | 17 | 6.2 | 1 | 0.26667 | 1 | 1 | 1564 | 110.1645
2592 | 5.8 | 2.1683 | 5.6923 | 22860 | 2650 | 1025 | 0.34 | 0.1 | 2 | 6.2 | 1 | 0.26667 | 1 | 1 | 1569 | 103.3487
2593 | 5.8 | 2.1683 | 5.6923 | 22860 | 2650 | 1025 | 0.34 | 0.1 | 3 | 6.2 | 1 | 0.26667 | 1 | 1 | 1563 | 103.3487
2594 | 5.8 | 2.1683 | 5.6923 | 22860 | 2650 | 1025 | 0.34 | 0.1 | 4 | 6.2 | 1 | 0.26667 | 1 | 1 | 1571 | 103.3487
2595 | 5.8 | 2.1683 | 5.6923 | 22860 | 2650 | 1025 | 0.34 | 0.1 | 5 | 6.2 | 1 | 0.26667 | 1 | 1 | 1551 | 103.3487
2596 | 5.8 | 2.1683 | 5.6923 | 22860 | 2650 | 1025 | 0.34 | 0.1 | 6 | 6.2 | 1 | 0.26667 | 1 | 1 | 1562 | 116.7447
2597 | 5.8 | 2.1683 | 5.6923 | 22860 | 2650 | 1025 | 0.34 | 0.1 | 7 | 6.2 | 1 | 0.26667 | 1 | 1 | 1563 | 116.7447
2598 | 5.8 | 2.1683 | 5.6923 | 22860 | 2650 | 1025 | 0.34 | 0.1 | 8 | 6.2 | 1 | 0.26667 | 0.99807 | 1 | 1561 | 116.7447
2599 | 5.8 | 2.1683 | 5.6923 | 22860 | 2650 | 1025 | 0.34 | 0.1 | 9 | 6.2 | 1 | 0.26667 | 1 | 1 | 1562 | 116.7447
2600 | 5.8 | 2.1683 | 5.6923 | 22860 | 2650 | 1025 | 0.34 | 0.1 | 10 | 6.2 | 1 | 0.26667 | 1 | 1 | 1565 | 116.7447
2601 | 5.8 | 2.1683 | 5.6923 | 22860 | 2650 | 1025 | 0.34 | 0.1 | 11 | 6.2 | 1 | 0.26667 | 1 | 1 | 1565 | 116.7447
2602 | 5.8 | 2.1683 | 5.6923 | 22860 | 2650 | 1025 | 0.34 | 0.1 | 12 | 6.2 | 1 | 0.26667 | 1 | 1 | 1571 | 116.7447
2603 | 5.8 | 2.1683 | 5.6923 | 22860 | 2650 | 1025 | 0.34 | 0.1 | 13 | 6.2 | 1 | 0.26667 | 1 | 1 | 1570 | 116.7447
2604 | 5.8 | 2.1683 | 5.6923 | 22860 | 2650 | 1025 | 0.34 | 0.1 | 14 | 6.2 | 1 | 0.26667 | 0.99551 | 1 | 1563 | 116.7447
2605 | 5.8 | 2.1683 | 5.6923 | 22860 | 2650 | 1025 | 0.34 | 0.1 | 15 | 6.2 | 1 | 0.26667 | 1 | 1 | 1560 | 116.7447
2606 | 5.8 | 2.1683 | 5.6923 | 22860 | 2650 | 1025 | 0.34 | 0.1 | 16 | 6.2 | 1 | 0.26667 | 1 | 1 | 1554 | 116.7447
2607 | 5.8 | 2.1683 | 5.6923 | 22860 | 2650 | 1025 | 0.34 | 0.1 | 17 | 6.2 | 1 | 0.26667 | 1 | 1 | 1563 | 116.7447
2608 | 5.8 | 2.1683 | 5.6923 | 22860 | 2650 | 1025 | 0.38 | 0.1 | 2 | 6.2 | 1 | 0.26667 | 1 | 1 | 1556 | 110.5462
2609 | 5.8 | 2.1683 | 5.6923 | 22860 | 2650 | 1025 | 0.38 | 0.1 | 3 | 6.2 | 1 | 0.26667 | 1 | 1 | 1562 | 110.5462
2610 | 5.8 | 2.1683 | 5.6923 | 22860 | 2650 | 1025 | 0.38 | 0.1 | 4 | 6.2 | 1 | 0.26667 | 1 | 1 | 1571 | 110.5462
2611 | 5.8 | 2.1683 | 5.6923 | 22860 | 2650 | 1025 | 0.38 | 0.1 | 5 | 6.2 | 1 | 0.26667 | 1 | 1 | 1572 | 110.5462
2612 | 5.8 | 2.1683 | 5.6923 | 22860 | 2650 | 1025 | 0.38 | 0.1 | 6 | 6.2 | 1 | 0.26667 | 1 | 1 | 1562 | 125.5182
2613 | 5.8 | 2.1683 | 5.6923 | 22860 | 2650 | 1025 | 0.38 | 0.1 | 7 | 6.2 | 1 | 0.26667 | 0.99936 | 1 | 1569 | 125.5182
2614 | 5.8 | 2.1683 | 5.6923 | 22860 | 2650 | 1025 | 0.38 | 0.1 | 8 | 6.2 | 1 | 0.26667 | 1 | 1 | 1570 | 125.5182
2615 | 5.8 | 2.1683 | 5.6923 | 22860 | 2650 | 1025 | 0.38 | 0.1 | 9 | 6.2 | 1 | 0.26667 | 1 | 1 | 1576 | 125.5182
2616 | 5.8 | 2.1683 | 5.6923 | 22860 | 2650 | 1025 | 0.38 | 0.1 | 10 | 6.2 | 1 | 0.26667 | 1 | 1 | 1571 | 125.5182
2617 | 5.8 | 2.1683 | 5.6923 | 22860 | 2650 | 1025 | 0.38 | 0.1 | 11 | 6.2 | 1 | 0.26667 | 1 | 1 | 1576 | 125.5182
2618 | 5.8 | 2.1683 | 5.6923 | 22860 | 2650 | 1025 | 0.38 | 0.1 | 12 | 6.2 | 1 | 0.26667 | 0.99936 | 1 | 1567 | 125.5182
2619 | 5.8 | 2.1683 | 5.6923 | 22860 | 2650 | 1025 | 0.38 | 0.1 | 13 | 6.2 | 1 | 0.26667 | 1 | 1 | 1563 | 125.5182
2620 | 5.8 | 2.1683 | 5.6923 | 22860 | 2650 | 1025 | 0.38 | 0.1 | 14 | 6.2 | 1 | 0.26667 | 1 | 1 | 1566 | 125.5182
2621 | 5.8 | 2.1683 | 5.6923 | 22860 | 2650 | 1025 | 0.38 | 0.1 | 15 | 6.2 | 1 | 0.26667 | 0.99936 | 1 | 1569 | 125.5182
2622 | 5.8 | 2.1683 | 5.6923 | 22860 | 2650 | 1025 | 0.38 | 0.1 | 16 | 6.2 | 1 | 0.26667 | 1 | 1 | 1574 | 125.5182
2623 | 5.8 | 2.1683 | 5.6923 | 22860 | 2650 | 1025 | 0.38 | 0.1 | 17 | 6.2 | 1 | 0.26667 | 1 | 1 | 1565 | 125.5182
2624 | 5.8 | 2.1683 | 5.6923 | 22860 | 2650 | 1025 | 0.59 | 0.1 | 2 | 6.2 | 1 | 0.26667 | 1 | 1 | 1572 | 148.3332
2625 | 5.8 | 2.1683 | 5.6923 | 22860 | 2650 | 1025 | 0.59 | 0.1 | 3 | 6.2 | 1 | 0.26667 | 1 | 1 | 1564 | 148.3332
2626 | 5.8 | 2.1683 | 5.6923 | 22860 | 2650 | 1025 | 0.59 | 0.1 | 4 | 6.2 | 1 | 0.26667 | 1 | 1 | 1564 | 148.3332
2627 | 5.8 | 2.1683 | 5.6923 | 22860 | 2650 | 1025 | 0.59 | 0.1 | 5 | 6.2 | 1 | 0.26667 | 0.99936 | 1 | 1566 | 148.3332
2628 | 5.8 | 2.1683 | 5.6923 | 22860 | 2650 | 1025 | 0.59 | 0.1 | 6 | 6.2 | 1 | 0.26667 | 1 | 1 | 1573 | 171.5792
2629 | 5.8 | 2.1683 | 5.6923 | 22860 | 2650 | 1025 | 0.59 | 0.1 | 7 | 6.2 | 1 | 0.26667 | 1 | 1 | 1572 | 171.5792
2630 | 5.8 | 2.1683 | 5.6923 | 22860 | 2650 | 1025 | 0.59 | 0.1 | 8 | 6.2 | 1 | 0.26667 | 0.99936 | 1 | 1563 | 171.5792
2631 | 5.8 | 2.1683 | 5.6923 | 22860 | 2650 | 1025 | 0.59 | 0.1 | 9 | 6.2 | 1 | 0.26667 | 0.99936 | 1 | 1566 | 171.5792
2632 | 5.8 | 2.1683 | 5.6923 | 22860 | 2650 | 1025 | 0.59 | 0.1 | 10 | 6.2 | 1 | 0.26667 | 1 | 1 | 1566 | 171.5792
2633 | 5.8 | 2.1683 | 5.6923 | 22860 | 2650 | 1025 | 0.59 | 0.1 | 11 | 6.2 | 1 | 0.26667 | 0.99872 | 1 | 1575 | 171.5792
2634 | 5.8 | 2.1683 | 5.6923 | 22860 | 2650 | 1025 | 0.59 | 0.1 | 12 | 6.2 | 1 | 0.26667 | 0.99808 | 1 | 1563 | 171.5792
2635 | 5.8 | 2.1683 | 5.6923 | 22860 | 2650 | 1025 | 0.59 | 0.1 | 13 | 6.2 | 1 | 0.26667 | 0.99808 | 1 | 1569 | 171.5792
2636 | 5.8 | 2.1683 | 5.6923 | 22860 | 2650 | 1025 | 0.59 | 0.1 | 14 | 6.2 | 1 | 0.26667 | 0.99809 | 1 | 1553 | 171.5792
2637 | 5.8 | 2.1683 | 5.6923 | 22860 | 2650 | 1025 | 0.59 | 0.1 | 15 | 6.2 | 1 | 0.26667 | 0.99809 | 1 | 1567 | 171.5792
2638 | 5.8 | 2.1683 | 5.6923 | 22860 | 2650 | 1025 | 0.59 | 0.1 | 16 | 6.2 | 1 | 0.26667 | 0.99744 | 1 | 1568 | 171.5792
2639 | 5.8 | 2.1683 | 5.6923 | 22860 | 2650 | 1025 | 0.59 | 0.1 | 17 | 6.2 | 1 | 0.26667 | 0.99872 | 1 | 1571 | 171.5792
2640 | 5.8 | 2.1683 | 5.6923 | 22860 | 2650 | 1025 | 0.9 | 0.1 | 2 | 6.2 | 1 | 0.26667 | 0.99553 | 1 | 1557 | 204.114
2641 | 5.8 | 2.1683 | 5.6923 | 22860 | 2650 | 1025 | 0.9 | 0.1 | 3 | 6.2 | 1 | 0.26667 | 0.9968 | 1 | 1569 | 204.114
2642 | 5.8 | 2.1683 | 5.6923 | 22860 | 2650 | 1025 | 0.9 | 0.1 | 4 | 6.2 | 1 | 0.26667 | 0.99173 | 1 | 1576 | 204.114
2643 | 5.8 | 2.1683 | 5.6923 | 22860 | 2650 | 1025 | 0.9 | 0.1 | 5 | 6.2 | 1 | 0.26667 | 0.057051 | 0.44425 | 1569 | 204.114
2644 | 5.8 | 2.1683 | 5.6923 | 22860 | 2650 | 1025 | 0.9 | 0.1 | 6 | 6.2 | 1 | 0.26667 | 0.98212 | 1 | 1568 | 239.574
2645 | 5.8 | 2.1683 | 5.6923 | 22860 | 2650 | 1025 | 0.9 | 0.1 | 7 | 6.2 | 1 | 0.26667 | 0.96945 | 1 | 1571 | 239.574
2646 | 5.8 | 2.1683 | 5.6923 | 22860 | 2650 | 1025 | 0.9 | 0.1 | 8 | 6.2 | 1 | 0.26667 | 0.96501 | 1 | 1563 | 239.574
2647 | 5.8 | 2.1683 | 5.6923 | 22860 | 2650 | 1025 | 0.9 | 0.1 | 9 | 6.2 | 1 | 0.26667 | 0.94952 | 1 | 1563 | 239.574
2648 | 5.8 | 2.1683 | 5.6923 | 22860 | 2650 | 1025 | 0.9 | 0.1 | 10 | 6.2 | 1 | 0.26667 | 0.94444 | 1 | 1570 | 239.574
2649 | 5.8 | 2.1683 | 5.6923 | 22860 | 2650 | 1025 | 0.9 | 0.1 | 11 | 6.2 | 1 | 0.26667 | 0.93376 | 1 | 1566 | 239.574
2650 | 5.8 | 2.1683 | 5.6923 | 22860 | 2650 | 1025 | 0.9 | 0.1 | 12 | 6.2 | 1 | 0.26667 | 0.92174 | 1 | 1563 | 239.574
2651 | 5.8 | 2.1683 | 5.6923 | 22860 | 2650 | 1025 | 0.9 | 0.1 | 13 | 6.2 | 1 | 0.26667 | 0.91101 | 1 | 1574 | 239.574
2652 | 5.8 | 2.1683 | 5.6923 | 22860 | 2650 | 1025 | 0.9 | 0.1 | 14 | 6.2 | 1 | 0.26667 | 0.89841 | 1 | 1562 | 239.574
2653 | 5.8 | 2.1683 | 5.6923 | 22860 | 2650 | 1025 | 0.9 | 0.1 | 15 | 6.2 | 1 | 0.26667 | 0.8801 | 1 | 1560 | 239.574
2654 | 5.8 | 2.1683 | 5.6923 | 22860 | 2650 | 1025 | 0.9 | 0.1 | 16 | 6.2 | 1 | 0.26667 | 0.87189 | 1 | 1567 | 239.574
2655 | 5.8 | 2.1683 | 5.6923 | 22860 | 2650 | 1025 | 0.9 | 0.1 | 17 | 6.2 | 1 | 0.26667 | 0.8673 | 1 | 1572 | 239.574
2656 | 5.8 | 2.1683 | 5.6923 | 22860 | 2650 | 1025 | 1.18 | 0.1 | 2 | 6.2 | 1 | 0.26667 | 0.96085 | 1 | 1572 | 254.4966
2657 | 5.8 | 2.1683 | 5.6923 | 22860 | 2650 | 1025 | 1.18 | 0.1 | 3 | 6.2 | 1 | 0.26667 | 0.92862 | 1 | 1569 | 254.4966
2658 | 5.8 | 2.1683 | 5.6923 | 22860 | 2650 | 1025 | 1.18 | 0.1 | 4 | 6.2 | 1 | 0.26667 | 0.87284 | 1 | 1572 | 254.4966
2659 | 5.8 | 2.1683 | 5.6923 | 22860 | 2650 | 1025 | 1.18 | 0.1 | 5 | 6.2 | 1 | 0.26667 | 0.83482 | 1 | 1567 | 254.4966
2660 | 5.8 | 2.1683 | 5.6923 | 22860 | 2650 | 1025 | 1.18 | 0.1 | 6 | 6.2 | 1 | 0.26667 | 0.76825 | 1 | 1572 | 300.9886
2661 | 5.8 | 2.1683 | 5.6923 | 22860 | 2650 | 1025 | 1.18 | 0.1 | 7 | 6.2 | 1 | 0.26667 | 0.72194 | 1 | 1573 | 300.9886
2662 | 5.8 | 2.1683 | 5.6923 | 22860 | 2650 | 1025 | 1.18 | 0.1 | 8 | 6.2 | 1 | 0.26667 | 0.65539 | 0.99998 | 1574 | 300.9886
2663 | 5.8 | 2.1683 | 5.6923 | 22860 | 2650 | 1025 | 1.18 | 0.1 | 9 | 6.2 | 1 | 0.26667 | 0.63397 | 0.99996 | 1564 | 300.9886
2664 | 5.8 | 2.1683 | 5.6923 | 22860 | 2650 | 1025 | 1.18 | 0.1 | 10 | 6.2 | 1 | 0.26667 | 0.57061 | 0.99979 | 1576 | 300.9886
2665 | 5.8 | 2.1683 | 5.6923 | 22860 | 2650 | 1025 | 1.18 | 0.1 | 11 | 6.2 | 1 | 0.26667 | 0 | 0 | 1561 | 300.9886
2666 | 5.8 | 2.1683 | 5.6923 | 22860 | 2650 | 1025 | 1.18 | 0.1 | 12 | 6.2 | 1 | 0.26667 | 0.49425 | 0.99891 | 1573 | 300.9886
2667 | 5.8 | 2.1683 | 5.6923 | 22860 | 2650 | 1025 | 1.18 | 0.1 | 13 | 6.2 | 1 | 0.26667 | 0.43997 | 0.99697 | 1569 | 300.9886
2668 | 5.8 | 2.1683 | 5.6923 | 22860 | 2650 | 1025 | 1.18 | 0.1 | 14 | 6.2 | 1 | 0.26667 | 0.42739 | 0.99621 | 1559 | 300.9886
2669 | 5.8 | 2.1683 | 5.6923 | 22860 | 2650 | 1025 | 1.18 | 0.1 | 15 | 6.2 | 1 | 0.26667 | 0.40051 | 0.994 | 1569 | 300.9886
2670 | 5.8 | 2.1683 | 5.6923 | 22860 | 2650 | 1025 | 1.18 | 0.1 | 16 | 6.2 | 1 | 0.26667 | 0.37883 | 0.99145 | 1566 | 300.9886
2671 | 5.8 | 2.1683 | 5.6923 | 22860 | 2650 | 1025 | 1.18 | 0.1 | 17 | 6.2 | 1 | 0.26667 | 0.33015 | 0.98181 | 1564 | 300.9886
2672 | 5.8 | 2.1683 | 5.6923 | 22860 | 2650 | 1025 | 1.44 | 0.1 | 2 | 6.2 | 1 | 0.26667 | 0.79731 | 1 | 1575 | 301.2805
2673 | 5.8 | 2.1683 | 5.6923 | 22860 | 2650 | 1025 | 1.44 | 0.1 | 3 | 6.2 | 1 | 0.26667 | 0.6474 | 0.99997 | 1565 | 301.2805
2674 | 5.8 | 2.1683 | 5.6923 | 22860 | 2650 | 1025 | 1.44 | 0.1 | 4 | 6.2 | 1 | 0.26667 | 0.54291 | 0.9996 | 1568 | 301.2805
2675 | 5.8 | 2.1683 | 5.6923 | 22860 | 2650 | 1025 | 1.44 | 0.1 | 5 | 6.2 | 1 | 0.26667 | 0.41333 | 0.99517 | 1573 | 301.2805
2676 | 5.8 | 2.1683 | 5.6923 | 22860 | 2650 | 1025 | 1.44 | 0.1 | 6 | 6.2 | 1 | 0.26667 | 0.3665 | 0.98959 | 1571 | 358.0165
2677 | 5.8 | 2.1683 | 5.6923 | 22860 | 2650 | 1025 | 1.44 | 0.1 | 7 | 6.2 | 1 | 0.26667 | 0.29382 | 0.96916 | 1558 | 358.0165
2678 | 5.8 | 2.1683 | 5.6923 | 22860 | 2650 | 1025 | 1.44 | 0.1 | 8 | 6.2 | 1 | 0.26667 | 0.22756 | 0.92438 | 1565 | 358.0165
2679 | 5.8 | 2.1683 | 5.6923 | 22860 | 2650 | 1025 | 1.44 | 0.1 | 9 | 6.2 | 1 | 0.26667 | 0.19885 | 0.89108 | 1560 | 358.0165
2680 | 5.8 | 2.1683 | 5.6923 | 22860 | 2650 | 1025 | 1.44 | 0.1 | 10 | 6.2 | 1 | 0.26667 | 0.17179 | 0.84816 | 1564 | 358.0165
2681 | 5.8 | 2.1683 | 5.6923 | 22860 | 2650 | 1025 | 1.44 | 0.1 | 11 | 6.2 | 1 | 0.26667 | 0.13868 | 0.77527 | 1569 | 358.0165
2682 | 5.8 | 2.1683 | 5.6923 | 22860 | 2650 | 1025 | 1.44 | 0.1 | 12 | 6.2 | 1 | 0.26667 | 0.11345 | 0.70005 | 1563 | 358.0165
2683 | 5.8 | 2.1683 | 5.6923 | 22860 | 2650 | 1025 | 1.44 | 0.1 | 13 | 6.2 | 1 | 0.26667 | 0.10217 | 0.65964 | 1576 | 358.0165
2684 | 5.8 | 2.1683 | 5.6923 | 22860 | 2650 | 1025 | 1.44 | 0.1 | 14 | 6.2 | 1 | 0.26667 | 0.073624 | 0.53455 | 1570 | 358.0165
2685 | 5.8 | 2.1683 | 5.6923 | 22860 | 2650 | 1025 | 1.44 | 0.1 | 15 | 6.2 | 1 | 0.26667 | 0.070387 | 0.51803 | 1567 | 358.0165
2686 | 5.8 | 2.1683 | 5.6923 | 22860 | 2650 | 1025 | 1.44 | 0.1 | 16 | 6.2 | 1 | 0.26667 | 0.05972 | 0.45978 | 1562 | 358.0165
2687 | 5.8 | 2.1683 | 5.6923 | 22860 | 2650 | 1025 | 1.44 | 0.1 | 17 | 6.2 | 1 | 0.26667 | 0.054917 | 0.43154 | 1560 | 358.0165
2688 | 6 | 2.2574 | 5.7981 | 21060 | 2650 | 1025 | 0.31 | 0.1 | 2 | 6.2 | 1 | 0.26667 | 1 | 1 | 1567 | 100.8406
2689 | 6 | 2.2574 | 5.7981 | 21060 | 2650 | 1025 | 0.31 | 0.1 | 3 | 6.2 | 1 | 0.26667 | 1 | 1 | 1557 | 100.8406
2690 | 6 | 2.2574 | 5.7981 | 21060 | 2650 | 1025 | 0.31 | 0.1 | 4 | 6.2 | 1 | 0.26667 | 1 | 1 | 1562 | 100.8406
2691 | 6 | 2.2574 | 5.7981 | 21060 | 2650 | 1025 | 0.31 | 0.1 | 5 | 6.2 | 1 | 0.26667 | 1 | 1 | 1559 | 100.8406
2692 | 6 | 2.2574 | 5.7981 | 21060 | 2650 | 1025 | 0.31 | 0.1 | 6 | 6.2 | 1 | 0.26667 | 1 | 1 | 1563 | 113.0546
2693 | 6 | 2.2574 | 5.7981 | 21060 | 2650 | 1025 | 0.31 | 0.1 | 7 | 6.2 | 1 | 0.26667 | 1 | 1 | 1551 | 113.0546
2694 | 6 | 2.2574 | 5.7981 | 21060 | 2650 | 1025 | 0.31 | 0.1 | 8 | 6.2 | 1 | 0.26667 | 1 | 1 | 1555 | 113.0546
2695 | 6 | 2.2574 | 5.7981 | 21060 | 2650 | 1025 | 0.31 | 0.1 | 9 | 6.2 | 1 | 0.26667 | 1 | 1 | 1567 | 113.0546
2696 | 6 | 2.2574 | 5.7981 | 21060 | 2650 | 1025 | 0.31 | 0.1 | 10 | 6.2 | 1 | 0.26667 | 1 | 1 | 1558 | 113.0546
2697 | 6 | 2.2574 | 5.7981 | 21060 | 2650 | 1025 | 0.31 | 0.1 | 11 | 6.2 | 1 | 0.26667 | 1 | 1 | 1569 | 113.0546
2698 | 6 | 2.2574 | 5.7981 | 21060 | 2650 | 1025 | 0.31 | 0.1 | 12 | 6.2 | 1 | 0.26667 | 1 | 1 | 1566 | 113.0546
2699 | 6 | 2.2574 | 5.7981 | 21060 | 2650 | 1025 | 0.31 | 0.1 | 13 | 6.2 | 1 | 0.26667 | 1 | 1 | 1570 | 113.0546
2700 | 6 | 2.2574 | 5.7981 | 21060 | 2650 | 1025 | 0.31 | 0.1 | 14 | 6.2 | 1 | 0.26667 | 1 | 1 | 1562 | 113.0546
2701 | 6 | 2.2574 | 5.7981 | 21060 | 2650 | 1025 | 0.31 | 0.1 | 15 | 6.2 | 1 | 0.26667 | 1 | 1 | 1556 | 113.0546
2702 | 6 | 2.2574 | 5.7981 | 21060 | 2650 | 1025 | 0.31 | 0.1 | 16 | 6.2 | 1 | 0.26667 | 1 | 1 | 1561 | 113.0546
2703 | 6 | 2.2574 | 5.7981 | 21060 | 2650 | 1025 | 0.31 | 0.1 | 17 | 6.2 | 1 | 0.26667 | 1 | 1 | 1560 | 113.0546
2704 | 6 | 2.2574 | 5.7981 | 21060 | 2650 | 1025 | 0.34 | 0.1 | 2 | 6.2 | 1 | 0.26667 | 1 | 1 | 1548 | 106.3981
2705 | 6 | 2.2574 | 5.7981 | 21060 | 2650 | 1025 | 0.34 | 0.1 | 3 | 6.2 | 1 | 0.26667 | 1 | 1 | 1568 | 106.3981
2706 | 6 | 2.2574 | 5.7981 | 21060 | 2650 | 1025 | 0.34 | 0.1 | 4 | 6.2 | 1 | 0.26667 | 1 | 1 | 1559 | 106.3981
2707 | 6 | 2.2574 | 5.7981 | 21060 | 2650 | 1025 | 0.34 | 0.1 | 5 | 6.2 | 1 | 0.26667 | 1 | 1 | 1564 | 106.3981
2708 | 6 | 2.2574 | 5.7981 | 21060 | 2650 | 1025 | 0.34 | 0.1 | 6 | 6.2 | 1 | 0.26667 | 1 | 1 | 1562 | 119.7941
2709 | 6 | 2.2574 | 5.7981 | 21060 | 2650 | 1025 | 0.34 | 0.1 | 7 | 6.2 | 1 | 0.26667 | 1 | 1 | 1573 | 119.7941
2710 | 6 | 2.2574 | 5.7981 | 21060 | 2650 | 1025 | 0.34 | 0.1 | 8 | 6.2 | 1 | 0.26667 | 1 | 1 | 1564 | 119.7941
2711 | 6 | 2.2574 | 5.7981 | 21060 | 2650 | 1025 | 0.34 | 0.1 | 9 | 6.2 | 1 | 0.26667 | 1 | 1 | 1557 | 119.7941
2712 | 6 | 2.2574 | 5.7981 | 21060 | 2650 | 1025 | 0.34 | 0.1 | 10 | 6.2 | 1 | 0.26667 | 1 | 1 | 1568 | 119.7941
2713 | 6 | 2.2574 | 5.7981 | 21060 | 2650 | 1025 | 0.34 | 0.1 | 11 | 6.2 | 1 | 0.26667 | 1 | 1 | 1570 | 119.7941
2714 | 6 | 2.2574 | 5.7981 | 21060 | 2650 | 1025 | 0.34 | 0.1 | 12 | 6.2 | 1 | 0.26667 | 1 | 1 | 1574 | 119.7941
2715 | 6 | 2.2574 | 5.7981 | 21060 | 2650 | 1025 | 0.34 | 0.1 | 13 | 6.2 | 1 | 0.26667 | 1 | 1 | 1570 | 119.7941
2716 | 6 | 2.2574 | 5.7981 | 21060 | 2650 | 1025 | 0.34 | 0.1 | 14 | 6.2 | 1 | 0.26667 | 1 | 1 | 1565 | 119.7941
2717 | 6 | 2.2574 | 5.7981 | 21060 | 2650 | 1025 | 0.34 | 0.1 | 15 | 6.2 | 1 | 0.26667 | 1 | 1 | 1566 | 119.7941
2718 | 6 | 2.2574 | 5.7981 | 21060 | 2650 | 1025 | 0.34 | 0.1 | 16 | 6.2 | 1 | 0.26667 | 1 | 1 | 1558 | 119.7941
2719 | 6 | 2.2574 | 5.7981 | 21060 | 2650 | 1025 | 0.34 | 0.1 | 17 | 6.2 | 1 | 0.26667 | 0.99936 | 1 | 1560 | 119.7941
2720 | 6 | 2.2574 | 5.7981 | 21060 | 2650 | 1025 | 0.38 | 0.1 | 2 | 6.2 | 1 | 0.26667 | 1 | 1 | 1561 | 113.808
2721 | 6 | 2.2574 | 5.7981 | 21060 | 2650 | 1025 | 0.38 | 0.1 | 3 | 6.2 | 1 | 0.26667 | 1 | 1 | 1547 | 113.808
2722 | 6 | 2.2574 | 5.7981 | 21060 | 2650 | 1025 | 0.38 | 0.1 | 4 | 6.2 | 1 | 0.26667 | 1 | 1 | 1571 | 113.808
2723 | 6 | 2.2574 | 5.7981 | 21060 | 2650 | 1025 | 0.38 | 0.1 | 5 | 6.2 | 1 | 0.26667 | 1 | 1 | 1563 | 113.808
2724 | 6 | 2.2574 | 5.7981 | 21060 | 2650 | 1025 | 0.38 | 0.1 | 6 | 6.2 | 1 | 0.26667 | 1 | 1 | 1564 | 128.78
2725 | 6 | 2.2574 | 5.7981 | 21060 | 2650 | 1025 | 0.38 | 0.1 | 7 | 6.2 | 1 | 0.26667 | 1 | 1 | 1574 | 128.78
2726 | 6 | 2.2574 | 5.7981 | 21060 | 2650 | 1025 | 0.38 | 0.1 | 8 | 6.2 | 1 | 0.26667 | 1 | 1 | 1562 | 128.78
2727 | 6 | 2.2574 | 5.7981 | 21060 | 2650 | 1025 | 0.38 | 0.1 | 9 | 6.2 | 1 | 0.26667 | 1 | 1 | 1566 | 128.78
2728 | 6 | 2.2574 | 5.7981 | 21060 | 2650 | 1025 | 0.38 | 0.1 | 10 | 6.2 | 1 | 0.26667 | 1 | 1 | 1571 | 128.78
2729 | 6 | 2.2574 | 5.7981 | 21060 | 2650 | 1025 | 0.38 | 0.1 | 11 | 6.2 | 1 | 0.26667 | 1 | 1 | 1570 | 128.78
2730 | 6 | 2.2574 | 5.7981 | 21060 | 2650 | 1025 | 0.38 | 0.1 | 12 | 6.2 | 1 | 0.26667 | 1 | 1 | 1562 | 128.78
2731 | 6 | 2.2574 | 5.7981 | 21060 | 2650 | 1025 | 0.38 | 0.1 | 13 | 6.2 | 1 | 0.26667 | 1 | 1 | 1557 | 128.78
2732 | 6 | 2.2574 | 5.7981 | 21060 | 2650 | 1025 | 0.38 | 0.1 | 14 | 6.2 | 1 | 0.26667 | 1 | 1 | 1559 | 128.78
2733 | 6 | 2.2574 | 5.7981 | 21060 | 2650 | 1025 | 0.38 | 0.1 | 15 | 6.2 | 1 | 0.26667 | 1 | 1 | 1563 | 128.78
2734 | 6 | 2.2574 | 5.7981 | 21060 | 2650 | 1025 | 0.38 | 0.1 | 16 | 6.2 | 1 | 0.26667 | 1 | 1 | 1564 | 128.78
2735 | 6 | 2.2574 | 5.7981 | 21060 | 2650 | 1025 | 0.38 | 0.1 | 17 | 6.2 | 1 | 0.26667 | 1 | 1 | 1550 | 128.78
2736 | 6 | 2.2574 | 5.7981 | 21060 | 2650 | 1025 | 0.59 | 0.1 | 2 | 6.2 | 1 | 0.26667 | 1 | 1 | 1566 | 152.7099
2737 | 6 | 2.2574 | 5.7981 | 21060 | 2650 | 1025 | 0.59 | 0.1 | 3 | 6.2 | 1 | 0.26667 | 0.99936 | 1 | 1565 | 152.7099
2738 | 6 | 2.2574 | 5.7981 | 21060 | 2650 | 1025 | 0.59 | 0.1 | 4 | 6.2 | 1 | 0.26667 | 0.85003 | 1 | 1568 | 152.7099
2739 | 6 | 2.2574 | 5.7981 | 21060 | 2650 | 1025 | 0.59 | 0.1 | 5 | 6.2 | 1 | 0.26667 | 0.99936 | 1 | 1570 | 152.7099
2740 | 6 | 2.2574 | 5.7981 | 21060 | 2650 | 1025 | 0.59 | 0.1 | 6 | 6.2 | 1 | 0.26667 | 0.99936 | 1 | 1568 | 175.9559
2741 | 6 | 2.2574 | 5.7981 | 21060 | 2650 | 1025 | 0.59 | 0.1 | 7 | 6.2 | 1 | 0.26667 | 0.99936 | 1 | 1557 | 175.9559
2742 | 6 | 2.2574 | 5.7981 | 21060 | 2650 | 1025 | 0.59 | 0.1 | 8 | 6.2 | 1 | 0.26667 | 1 | 1 | 1555 | 175.9559
2743 | 6 | 2.2574 | 5.7981 | 21060 | 2650 | 1025 | 0.59 | 0.1 | 9 | 6.2 | 1 | 0.26667 | 1 | 1 | 1565 | 175.9559
2744 | 6 | 2.2574 | 5.7981 | 21060 | 2650 | 1025 | 0.59 | 0.1 | 10 | 6.2 | 1 | 0.26667 | 0.99743 | 1 | 1567 | 175.9559
2745 | 6 | 2.2574 | 5.7981 | 21060 | 2650 | 1025 | 0.59 | 0.1 | 11 | 6.2 | 1 | 0.26667 | 0.99936 | 1 | 1572 | 175.9559
2746 | 6 | 2.2574 | 5.7981 | 21060 | 2650 | 1025 | 0.59 | 0.1 | 12 | 6.2 | 1 | 0.26667 | 0.99872 | 1 | 1559 | 175.9559
2747 | 6 | 2.2574 | 5.7981 | 21060 | 2650 | 1025 | 0.59 | 0.1 | 13 | 6.2 | 1 | 0.26667 | 0.99743 | 1 | 1571 | 175.9559
2748 | 6 | 2.2574 | 5.7981 | 21060 | 2650 | 1025 | 0.59 | 0.1 | 14 | 6.2 | 1 | 0.26667 | 0.99872 | 1 | 1558 | 175.9559
2749 | 6 | 2.2574 | 5.7981 | 21060 | 2650 | 1025 | 0.59 | 0.1 | 15 | 6.2 | 1 | 0.26667 | 0.99744 | 1 | 1567 | 175.9559
2750 | 6 | 2.2574 | 5.7981 | 21060 | 2650 | 1025 | 0.59 | 0.1 | 16 | 6.2 | 1 | 0.26667 | 0.99936 | 1 | 1557 | 175.9559
2751 | 6 | 2.2574 | 5.7981 | 21060 | 2650 | 1025 | 0.59 | 0.1 | 17 | 6.2 | 1 | 0.26667 | 0.99873 | 1 | 1554 | 175.9559
2752 | 6 | 2.2574 | 5.7981 | 21060 | 2650 | 1025 | 0.9 | 0.1 | 2 | 6.2 | 1 | 0.26667 | 0.99873 | 1 | 1566 | 210.1366
2753 | 6 | 2.2574 | 5.7981 | 21060 | 2650 | 1025 | 0.9 | 0.1 | 3 | 6.2 | 1 | 0.26667 | 0.99044 | 1 | 1554 | 210.1366
2754 | 6 | 2.2574 | 5.7981 | 21060 | 2650 | 1025 | 0.9 | 0.1 | 4 | 6.2 | 1 | 0.26667 | 0.98918 | 1 | 1561 | 210.1366
2755 | 6 | 2.2574 | 5.7981 | 21060 | 2650 | 1025 | 0.9 | 0.1 | 5 | 6.2 | 1 | 0.26667 | 0.98919 | 1 | 1560 | 210.1366
2756 | 6 | 2.2574 | 5.7981 | 21060 | 2650 | 1025 | 0.9 | 0.1 | 6 | 6.2 | 1 | 0.26667 | 0.98147 | 1 | 1565 | 245.5966
2757 | 6 | 2.2574 | 5.7981 | 21060 | 2650 | 1025 | 0.9 | 0.1 | 7 | 6.2 | 1 | 0.26667 | 0.96758 | 1 | 1573 | 245.5966
2758 | 6 | 2.2574 | 5.7981 | 21060 | 2650 | 1025 | 0.9 | 0.1 | 8 | 6.2 | 1 | 0.26667 | 0.96102 | 1 | 1566 | 245.5966
2759 | 6 | 2.2574 | 5.7981 | 21060 | 2650 | 1025 | 0.9 | 0.1 | 9 | 6.2 | 1 | 0.26667 | 0.95608 | 1 | 1561 | 245.5966
2760 | 6 | 2.2574 | 5.7981 | 21060 | 2650 | 1025 | 0.9 | 0.1 | 10 | 6.2 | 1 | 0.26667 | 0.9465 | 1 | 1569 | 245.5966
2761 | 6 | 2.2574 | 5.7981 | 21060 | 2650 | 1025 | 0.9 | 0.1 | 11 | 6.2 | 1 | 0.26667 | 0.93698 | 1 | 1561 | 245.5966
2762 | 6 | 2.2574 | 5.7981 | 21060 | 2650 | 1025 | 0.9 | 0.1 | 12 | 6.2 | 1 | 0.26667 | 0.94366 | 1 | 1569 | 245.5966
2763 | 6 | 2.2574 | 5.7981 | 21060 | 2650 | 1025 | 0.9 | 0.1 | 13 | 6.2 | 1 | 0.26667 | 0.92431 | 1 | 1569 | 245.5966
2764 | 6 | 2.2574 | 5.7981 | 21060 | 2650 | 1025 | 0.9 | 0.1 | 14 | 6.2 | 1 | 0.26667 | 0.91002 | 1 | 1555 | 245.5966
2765 | 6 | 2.2574 | 5.7981 | 21060 | 2650 | 1025 | 0.9 | 0.1 | 15 | 6.2 | 1 | 0.26667 | 0.88676 | 1 | 1566 | 245.5966
2766 | 6 | 2.2574 | 5.7981 | 21060 | 2650 | 1025 | 0.9 | 0.1 | 16 | 6.2 | 1 | 0.26667 | 0.89514 | 1 | 1564 | 245.5966
2767 | 6 | 2.2574 | 5.7981 | 21060 | 2650 | 1025 | 0.9 | 0.1 | 17 | 6.2 | 1 | 0.26667 | 0.0070288 | 0.068106 | 1561 | 245.5966
2768 | 6 | 2.2574 | 5.7981 | 21060 | 2650 | 1025 | 1.18 | 0.1 | 2 | 6.2 | 1 | 0.26667 | 0.97521 | 1 | 1567 | 262.0058
2769 | 6 | 2.2574 | 5.7981 | 21060 | 2650 | 1025 | 1.18 | 0.1 | 3 | 6.2 | 1 | 0.26667 | 0.93774 | 1 | 1564 | 262.0058
2770 | 6 | 2.2574 | 5.7981 | 21060 | 2650 | 1025 | 1.18 | 0.1 | 4 | 6.2 | 1 | 0.26667 | 0.89293 | 1 | 1563 | 262.0058
2771 | 6 | 2.2574 | 5.7981 | 21060 | 2650 | 1025 | 1.18 | 0.1 | 5 | 6.2 | 1 | 0.26667 | 0.85779 | 1 | 1561 | 262.0058
2772 | 6 | 2.2574 | 5.7981 | 21060 | 2650 | 1025 | 1.18 | 0.1 | 6 | 6.2 | 1 | 0.26667 | 0.80757 | 1 | 1563 | 308.4978
2773 | 6 | 2.2574 | 5.7981 | 21060 | 2650 | 1025 | 1.18 | 0.1 | 7 | 6.2 | 1 | 0.26667 | 0.75639 | 1 | 1562 | 308.4978
2774 | 6 | 2.2574 | 5.7981 | 21060 | 2650 | 1025 | 1.18 | 0.1 | 8 | 6.2 | 1 | 0.26667 | 0.70135 | 0.99999 | 1570 | 308.4978
2775 | 6 | 2.2574 | 5.7981 | 21060 | 2650 | 1025 | 1.18 | 0.1 | 9 | 6.2 | 1 | 0.26667 | 0.67859 | 0.99999 | 1560 | 308.4978
2776 | 6 | 2.2574 | 5.7981 | 21060 | 2650 | 1025 | 1.18 | 0.1 | 10 | 6.2 | 1 | 0.26667 | 0.61499 | 0.99993 | 1572 | 308.4978
2777 | 6 | 2.2574 | 5.7981 | 21060 | 2650 | 1025 | 1.18 | 0.1 | 11 | 6.2 | 1 | 0.26667 | 0.55498 | 0.9997 | 1559 | 308.4978
2778 | 6 | 2.2574 | 5.7981 | 21060 | 2650 | 1025 | 1.18 | 0.1 | 12 | 6.2 | 1 | 0.26667 | 0.56206 | 0.99974 | 1561 | 308.4978
2779 | 6 | 2.2574 | 5.7981 | 21060 | 2650 | 1025 | 1.18 | 0.1 | 13 | 6.2 | 1 | 0.26667 | 0.50095 | 0.99904 | 1565 | 308.4978
2780 | 6 | 2.2574 | 5.7981 | 21060 | 2650 | 1025 | 1.18 | 0.1 | 14 | 6.2 | 1 | 0.26667 | 0.47281 | 0.99834 | 1574 | 308.4978
2781 | 6 | 2.2574 | 5.7981 | 21060 | 2650 | 1025 | 1.18 | 0.1 | 15 | 6.2 | 1 | 0.26667 | 0.4507 | 0.9975 | 1554 | 308.4978
2782 | 6 | 2.2574 | 5.7981 | 21060 | 2650 | 1025 | 1.18 | 0.1 | 16 | 6.2 | 1 | 0.26667 | 0.39375 | 0.99329 | 1568 | 308.4978
2783 | 6 | 2.2574 | 5.7981 | 21060 | 2650 | 1025 | 1.18 | 0.1 | 17 | 6.2 | 1 | 0.26667 | 0.3758 | 0.99102 | 1560 | 308.4978
2784 | 6 | 2.2574 | 5.7981 | 21060 | 2650 | 1025 | 1.44 | 0.1 | 2 | 6.2 | 1 | 0.26667 | 0.83408 | 1 | 1562 | 310.1702
2785 | 6 | 2.2574 | 5.7981 | 21060 | 2650 | 1025 | 1.44 | 0.1 | 3 | 6.2 | 1 | 0.26667 | 0.70908 | 1 | 1559 | 310.1702
2786 | 6 | 2.2574 | 5.7981 | 21060 | 2650 | 1025 | 1.44 | 0.1 | 4 | 6.2 | 1 | 0.26667 | 0 | 0 | 1569 | 310.1702
2787 | 6 | 2.2574 | 5.7981 | 21060 | 2650 | 1025 | 1.44 | 0.1 | 5 | 6.2 | 1 | 0.26667 | 0.48562 | 0.9987 | 1559 | 310.1702
2788 | 6 | 2.2574 | 5.7981 | 21060 | 2650 | 1025 | 1.44 | 0.1 | 6 | 6.2 | 1 | 0.26667 | 0.40958 | 0.99485 | 1568 | 366.9062
2789 | 6 | 2.2574 | 5.7981 | 21060 | 2650 | 1025 | 1.44 | 0.1 | 7 | 6.2 | 1 | 0.26667 | 0.34505 | 0.98548 | 1565 | 366.9062
2790 | 6 | 2.2574 | 5.7981 | 21060 | 2650 | 1025 | 1.44 | 0.1 | 8 | 6.2 | 1 | 0.26667 | 0.26977 | 0.95689 | 1559 | 366.9062
2791 | 6 | 2.2574 | 5.7981 | 21060 | 2650 | 1025 | 1.44 | 0.1 | 9 | 6.2 | 1 | 0.26667 | 0.22963 | 0.92638 | 1570 | 366.9062
2792 | 6 | 2.2574 | 5.7981 | 21060 | 2650 | 1025 | 1.44 | 0.1 | 10 | 6.2 | 1 | 0.26667 | 0.19184 | 0.88116 | 1556 | 366.9062
2793 | 6 | 2.2574 | 5.7981 | 21060 | 2650 | 1025 | 1.44 | 0.1 | 11 | 6.2 | 1 | 0.26667 | 0.16943 | 0.84376 | 1565 | 366.9062
2794 | 6 | 2.2574 | 5.7981 | 21060 | 2650 | 1025 | 1.44 | 0.1 | 12 | 6.2 | 1 | 0.26667 | 0.13436 | 0.76374 | 1559 | 366.9062
2795 | 6 | 2.2574 | 5.7981 | 21060 | 2650 | 1025 | 1.44 | 0.1 | 13 | 6.2 | 1 | 0.26667 | 0.12476 | 0.7362 | 1566 | 366.9062
2796 | 6 | 2.2574 | 5.7981 | 21060 | 2650 | 1025 | 1.44 | 0.1 | 14 | 6.2 | 1 | 0.26667 | 0.095452 | 0.63329 | 1560 | 366.9062
2797 | 6 | 2.2574 | 5.7981 | 21060 | 2650 | 1025 | 1.44 | 0.1 | 15 | 6.2 | 1 | 0.26667 | 0.085093 | 0.58907 | 1565 | 366.9062
2798 | 6 | 2.2574 | 5.7981 | 21060 | 2650 | 1025 | 1.44 | 0.1 | 16 | 6.2 | 1 | 0.26667 | 0.070423 | 0.51821 | 1575 | 366.9062
2799 | 6 | 2.2574 | 5.7981 | 21060 | 2650 | 1025 | 1.44 | 0.1 | 17 | 6.2 | 1 | 0.26667 | 0.063138 | 0.4791 | 1567 | 366.9062
2800 | 6.2 | 2.3564 | 5.9712 | 16236 | 2650 | 1025 | 0.31 | 0.1 | 2 | 6.2 | 1 | 0.26667 | 1 | 1 | 1558 | 103.7308
2801 | 6.2 | 2.3564 | 5.9712 | 16236 | 2650 | 1025 | 0.31 | 0.1 | 3 | 6.2 | 1 | 0.26667 | 1 | 1 | 1562 | 103.7308
2802 | 6.2 | 2.3564 | 5.9712 | 16236 | 2650 | 1025 | 0.31 | 0.1 | 4 | 6.2 | 1 | 0.26667 | 1 | 1 | 1555 | 103.7308
2803 | 6.2 | 2.3564 | 5.9712 | 16236 | 2650 | 1025 | 0.31 | 0.1 | 5 | 6.2 | 1 | 0.26667 | 1 | 1 | 1560 | 103.7308
2804 | 6.2 | 2.3564 | 5.9712 | 16236 | 2650 | 1025 | 0.31 | 0.1 | 6 | 6.2 | 1 | 0.26667 | 1 | 1 | 1566 | 115.9448
2805 | 6.2 | 2.3564 | 5.9712 | 16236 | 2650 | 1025 | 0.31 | 0.1 | 7 | 6.2 | 1 | 0.26667 | 1 | 1 | 1566 | 115.9448
2806 | 6.2 | 2.3564 | 5.9712 | 16236 | 2650 | 1025 | 0.31 | 0.1 | 8 | 6.2 | 1 | 0.26667 | 1 | 1 | 1569 | 115.9448
2807 | 6.2 | 2.3564 | 5.9712 | 16236 | 2650 | 1025 | 0.31 | 0.1 | 9 | 6.2 | 1 | 0.26667 | 1 | 1 | 1560 | 115.9448
2808 | 6.2 | 2.3564 | 5.9712 | 16236 | 2650 | 1025 | 0.31 | 0.1 | 10 | 6.2 | 1 | 0.26667 | 1 | 1 | 1568 | 115.9448
2809 | 6.2 | 2.3564 | 5.9712 | 16236 | 2650 | 1025 | 0.31 | 0.1 | 11 | 6.2 | 1 | 0.26667 | 1 | 1 | 1566 | 115.9448
2810 | 6.2 | 2.3564 | 5.9712 | 16236 | 2650 | 1025 | 0.31 | 0.1 | 12 | 6.2 | 1 | 0.26667 | 1 | 1 | 1571 | 115.9448
2811 | 6.2 | 2.3564 | 5.9712 | 16236 | 2650 | 1025 | 0.31 | 0.1 | 13 | 6.2 | 1 | 0.26667 | 1 | 1 | 1552 | 115.9448
2812 | 6.2 | 2.3564 | 5.9712 | 16236 | 2650 | 1025 | 0.31 | 0.1 | 14 | 6.2 | 1 | 0.26667 | 1 | 1 | 1566 | 115.9448
2813 | 6.2 | 2.3564 | 5.9712 | 16236 | 2650 | 1025 | 0.31 | 0.1 | 15 | 6.2 | 1 | 0.26667 | 1 | 1 | 1555 | 115.9448
2814 | 6.2 | 2.3564 | 5.9712 | 16236 | 2650 | 1025 | 0.31 | 0.1 | 16 | 6.2 | 1 | 0.26667 | 1 | 1 | 1562 | 115.9448
2815 | 6.2 | 2.3564 | 5.9712 | 16236 | 2650 | 1025 | 0.31 | 0.1 | 17 | 6.2 | 1 | 0.26667 | 1 | 1 | 1570 | 115.9448
2816 | 6.2 | 2.3564 | 5.9712 | 16236 | 2650 | 1025 | 0.34 | 0.1 | 2 | 6.2 | 1 | 0.26667 | 1 | 1 | 1577 | 109.4475
2817 | 6.2 | 2.3564 | 5.9712 | 16236 | 2650 | 1025 | 0.34 | 0.1 | 3 | 6.2 | 1 | 0.26667 | 1 | 1 | 1566 | 109.4475
2818 | 6.2 | 2.3564 | 5.9712 | 16236 | 2650 | 1025 | 0.34 | 0.1 | 4 | 6.2 | 1 | 0.26667 | 0.99936 | 1 | 1564 | 109.4475
2819 | 6.2 | 2.3564 | 5.9712 | 16236 | 2650 | 1025 | 0.34 | 0.1 | 5 | 6.2 | 1 | 0.26667 | 1 | 1 | 1559 | 109.4475
2820 | 6.2 | 2.3564 | 5.9712 | 16236 | 2650 | 1025 | 0.34 | 0.1 | 6 | 6.2 | 1 | 0.26667 | 1 | 1 | 1557 | 122.8435
2821 | 6.2 | 2.3564 | 5.9712 | 16236 | 2650 | 1025 | 0.34 | 0.1 | 7 | 6.2 | 1 | 0.26667 | 0.9968 | 1 | 1567 | 122.8435
2822 | 6.2 | 2.3564 | 5.9712 | 16236 | 2650 | 1025 | 0.34 | 0.1 | 8 | 6.2 | 1 | 0.26667 | 1 | 1 | 1553 | 122.8435
2823 | 6.2 | 2.3564 | 5.9712 | 16236 | 2650 | 1025 | 0.34 | 0.1 | 9 | 6.2 | 1 | 0.26667 | 1 | 1 | 1566 | 122.8435
2824 | 6.2 | 2.3564 | 5.9712 | 16236 | 2650 | 1025 | 0.34 | 0.1 | 10 | 6.2 | 1 | 0.26667 | 1 | 1 | 1562 | 122.8435
2825 | 6.2 | 2.3564 | 5.9712 | 16236 | 2650 | 1025 | 0.34 | 0.1 | 11 | 6.2 | 1 | 0.26667 | 1 | 1 | 1561 | 122.8435
2826 | 6.2 | 2.3564 | 5.9712 | 16236 | 2650 | 1025 | 0.34 | 0.1 | 12 | 6.2 | 1 | 0.26667 | 1 | 1 | 1576 | 122.8435
2827 | 6.2 | 2.3564 | 5.9712 | 16236 | 2650 | 1025 | 0.34 | 0.1 | 13 | 6.2 | 1 | 0.26667 | 1 | 1 | 1560 | 122.8435
2828 | 6.2 | 2.3564 | 5.9712 | 16236 | 2650 | 1025 | 0.34 | 0.1 | 14 | 6.2 | 1 | 0.26667 | 1 | 1 | 1558 | 122.8435
2829 | 6.2 | 2.3564 | 5.9712 | 16236 | 2650 | 1025 | 0.34 | 0.1 | 15 | 6.2 | 1 | 0.26667 | 1 | 1 | 1556 | 122.8435
2830 | 6.2 | 2.3564 | 5.9712 | 16236 | 2650 | 1025 | 0.34 | 0.1 | 16 | 6.2 | 1 | 0.26667 | 1 | 1 | 1562 | 122.8435
2831 | 6.2 | 2.3564 | 5.9712 | 16236 | 2650 | 1025 | 0.34 | 0.1 | 17 | 6.2 | 1 | 0.26667 | 1 | 1 | 1565 | 122.8435
2832 | 6.2 | 2.3564 | 5.9712 | 16236 | 2650 | 1025 | 0.38 | 0.1 | 2 | 6.2 | 1 | 0.26667 | 1 | 1 | 1561 | 117.0697
2833 | 6.2 | 2.3564 | 5.9712 | 16236 | 2650 | 1025 | 0.38 | 0.1 | 3 | 6.2 | 1 | 0.26667 | 1 | 1 | 1562 | 117.0697
2834 | 6.2 | 2.3564 | 5.9712 | 16236 | 2650 | 1025 | 0.38 | 0.1 | 4 | 6.2 | 1 | 0.26667 | 1 | 1 | 1573 | 117.0697
2835 | 6.2 | 2.3564 | 5.9712 | 16236 | 2650 | 1025 | 0.38 | 0.1 | 5 | 6.2 | 1 | 0.26667 | 0.99807 | 1 | 1557 | 117.0697
2836 | 6.2 | 2.3564 | 5.9712 | 16236 | 2650 | 1025 | 0.38 | 0.1 | 6 | 6.2 | 1 | 0.26667 | 1 | 1 | 1562 | 132.0417
2837 | 6.2 | 2.3564 | 5.9712 | 16236 | 2650 | 1025 | 0.38 | 0.1 | 7 | 6.2 | 1 | 0.26667 | 1 | 1 | 1572 | 132.0417
2838 | 6.2 | 2.3564 | 5.9712 | 16236 | 2650 | 1025 | 0.38 | 0.1 | 8 | 6.2 | 1 | 0.26667 | 1 | 1 | 1561 | 132.0417
2839 | 6.2 | 2.3564 | 5.9712 | 16236 | 2650 | 1025 | 0.38 | 0.1 | 9 | 6.2 | 1 | 0.26667 | 1 | 1 | 1562 | 132.0417
2840 | 6.2 | 2.3564 | 5.9712 | 16236 | 2650 | 1025 | 0.38 | 0.1 | 10 | 6.2 | 1 | 0.26667 | 1 | 1 | 1553 | 132.0417
2841 | 6.2 | 2.3564 | 5.9712 | 16236 | 2650 | 1025 | 0.38 | 0.1 | 11 | 6.2 | 1 | 0.26667 | 1 | 1 | 1565 | 132.0417
2842 | 6.2 | 2.3564 | 5.9712 | 16236 | 2650 | 1025 | 0.38 | 0.1 | 12 | 6.2 | 1 | 0.26667 | 1 | 1 | 1561 | 132.0417
2843 | 6.2 | 2.3564 | 5.9712 | 16236 | 2650 | 1025 | 0.38 | 0.1 | 13 | 6.2 | 1 | 0.26667 | 1 | 1 | 1563 | 132.0417
2844 | 6.2 | 2.3564 | 5.9712 | 16236 | 2650 | 1025 | 0.38 | 0.1 | 14 | 6.2 | 1 | 0.26667 | 1 | 1 | 1560 | 132.0417
2845 | 6.2 | 2.3564 | 5.9712 | 16236 | 2650 | 1025 | 0.38 | 0.1 | 15 | 6.2 | 1 | 0.26667 | 0.98712 | 1 | 1568 | 132.0417
2846 | 6.2 | 2.3564 | 5.9712 | 16236 | 2650 | 1025 | 0.38 | 0.1 | 16 | 6.2 | 1 | 0.26667 | 1 | 1 | 1562 | 132.0417
2847 | 6.2 | 2.3564 | 5.9712 | 16236 | 2650 | 1025 | 0.38 | 0.1 | 17 | 6.2 | 1 | 0.26667 | 1 | 1 | 1555 | 132.0417
2848 | 6.2 | 2.3564 | 5.9712 | 16236 | 2650 | 1025 | 0.59 | 0.1 | 2 | 6.2 | 1 | 0.26667 | 0.99936 | 1 | 1561 | 157.0866
2849 | 6.2 | 2.3564 | 5.9712 | 16236 | 2650 | 1025 | 0.59 | 0.1 | 3 | 6.2 | 1 | 0.26667 | 1 | 1 | 1568 | 157.0866
2850 | 6.2 | 2.3564 | 5.9712 | 16236 | 2650 | 1025 | 0.59 | 0.1 | 4 | 6.2 | 1 | 0.26667 | 1 | 1 | 1555 | 157.0866
2851 | 6.2 | 2.3564 | 5.9712 | 16236 | 2650 | 1025 | 0.59 | 0.1 | 5 | 6.2 | 1 | 0.26667 | 1 | 1 | 1562 | 157.0866
2852 | 6.2 | 2.3564 | 5.9712 | 16236 | 2650 | 1025 | 0.59 | 0.1 | 6 | 6.2 | 1 | 0.26667 | 0.99936 | 1 | 1564 | 180.3326
2853 | 6.2 | 2.3564 | 5.9712 | 16236 | 2650 | 1025 | 0.59 | 0.1 | 7 | 6.2 | 1 | 0.26667 | 1 | 1 | 1559 | 180.3326
2854 | 6.2 | 2.3564 | 5.9712 | 16236 | 2650 | 1025 | 0.59 | 0.1 | 8 | 6.2 | 1 | 0.26667 | 1 | 1 | 1556 | 180.3326
2855 | 6.2 | 2.3564 | 5.9712 | 16236 | 2650 | 1025 | 0.59 | 0.1 | 9 | 6.2 | 1 | 0.26667 | 0.99936 | 1 | 1558 | 180.3326
2856 | 6.2 | 2.3564 | 5.9712 | 16236 | 2650 | 1025 | 0.59 | 0.1 | 10 | 6.2 | 1 | 0.26667 | 0.7599 | 1 | 1559 | 180.3326
2857 | 6.2 | 2.3564 | 5.9712 | 16236 | 2650 | 1025 | 0.59 | 0.1 | 11 | 6.2 | 1 | 0.26667 | 0.99936 | 1 | 1558 | 180.3326
2858 | 6.2 | 2.3564 | 5.9712 | 16236 | 2650 | 1025 | 0.59 | 0.1 | 12 | 6.2 | 1 | 0.26667 | 0.99936 | 1 | 1561 | 180.3326
2859 | 6.2 | 2.3564 | 5.9712 | 16236 | 2650 | 1025 | 0.59 | 0.1 | 13 | 6.2 | 1 | 0.26667 | 0.99873 | 1 | 1554 | 180.3326
2860 | 6.2 | 2.3564 | 5.9712 | 16236 | 2650 | 1025 | 0.59 | 0.1 | 14 | 6.2 | 1 | 0.26667 | 0.99936 | 1 | 1566 | 180.3326
2861 | 6.2 | 2.3564 | 5.9712 | 16236 | 2650 | 1025 | 0.59 | 0.1 | 15 | 6.2 | 1 | 0.26667 | 0.99808 | 1 | 1566 | 180.3326
2862 | 6.2 | 2.3564 | 5.9712 | 16236 | 2650 | 1025 | 0.59 | 0.1 | 16 | 6.2 | 1 | 0.26667 | 0.99744 | 1 | 1557 | 180.3326
2863 | 6.2 | 2.3564 | 5.9712 | 16236 | 2650 | 1025 | 0.59 | 0.1 | 17 | 6.2 | 1 | 0.26667 | 0.99808 | 1 | 1563 | 180.3326
2864 | 6.2 | 2.3564 | 5.9712 | 16236 | 2650 | 1025 | 0.9 | 0.1 | 2 | 6.2 | 1 | 0.26667 | 0.23052 | 0.92723 | 1565 | 216.1592
2865 | 6.2 | 2.3564 | 5.9712 | 16236 | 2650 | 1025 | 0.9 | 0.1 | 3 | 6.2 | 1 | 0.26667 | 0.99489 | 1 | 1564 | 216.1592
2866 | 6.2 | 2.3564 | 5.9712 | 16236 | 2650 | 1025 | 0.9 | 0.1 | 4 | 6.2 | 1 | 0.26667 | 0.98977 | 1 | 1537 | 216.1592
2867 | 6.2 | 2.3564 | 5.9712 | 16236 | 2650 | 1025 | 0.9 | 0.1 | 5 | 6.2 | 1 | 0.26667 | 0.98664 | 1 | 1578 | 216.1592
2868 | 6.2 | 2.3564 | 5.9712 | 16236 | 2650 | 1025 | 0.9 | 0.1 | 6 | 6.2 | 1 | 0.26667 | 0.98777 | 1 | 1561 | 251.6192
2869 | 6.2 | 2.3564 | 5.9712 | 16236 | 2650 | 1025 | 0.9 | 0.1 | 7 | 6.2 | 1 | 0.26667 | 0.97165 | 1 | 1566 | 251.6192
2870 | 6.2 | 2.3564 | 5.9712 | 16236 | 2650 | 1025 | 0.9 | 0.1 | 8 | 6.2 | 1 | 0.26667 | 0.95536 | 1 | 1562 | 251.6192
2871 | 6.2 | 2.3564 | 5.9712 | 16236 | 2650 | 1025 | 0.9 | 0.1 | 9 | 6.2 | 1 | 0.26667 | 0.95183 | 1 | 1564 | 251.6192
2872 | 6.2 | 2.3564 | 5.9712 | 16236 | 2650 | 1025 | 0.9 | 0.1 | 10 | 6.2 | 1 | 0.26667 | 0.94505 | 1 | 1563 | 251.6192
2873 | 6.2 | 2.3564 | 5.9712 | 16236 | 2650 | 1025 | 0.9 | 0.1 | 11 | 6.2 | 1 | 0.26667 | 0.93209 | 1 | 1569 | 251.6192
2874 | 6.2 | 2.3564 | 5.9712 | 16236 | 2650 | 1025 | 0.9 | 0.1 | 12 | 6.2 | 1 | 0.26667 | 0.92151 | 1 | 1565 | 251.6192
2875 | 6.2 | 2.3564 | 5.9712 | 16236 | 2650 | 1025 | 0.9 | 0.1 | 13 | 6.2 | 1 | 0.26667 | 0.92176 | 1 | 1570 | 251.6192
2876 | 6.2 | 2.3564 | 5.9712 | 16236 | 2650 | 1025 | 0.9 | 0.1 | 14 | 6.2 | 1 | 0.26667 | 0.90249 | 1 | 1573 | 251.6192
2877 | 6.2 | 2.3564 | 5.9712 | 16236 | 2650 | 1025 | 0.9 | 0.1 | 15 | 6.2 | 1 | 0.26667 | 0.89834 | 1 | 1562 | 251.6192
2878 | 6.2 | 2.3564 | 5.9712 | 16236 | 2650 | 1025 | 0.9 | 0.1 | 16 | 6.2 | 1 | 0.26667 | 0.88677 | 1 | 1566 | 251.6192
2879 | 6.2 | 2.3564 | 5.9712 | 16236 | 2650 | 1025 | 0.9 | 0.1 | 17 | 6.2 | 1 | 0.26667 | 0.85549 | 1 | 1559 | 251.6192
2880 | 6.2 | 2.3564 | 5.9712 | 16236 | 2650 | 1025 | 1.18 | 0.1 | 2 | 6.2 | 1 | 0.26667 | 0.96921 | 1 | 1569 | 269.515
2881 | 6.2 | 2.3564 | 5.9712 | 16236 | 2650 | 1025 | 1.18 | 0.1 | 3 | 6.2 | 1 | 0.26667 | 0.92711 | 1 | 1555 | 269.515
2882 | 6.2 | 2.3564 | 5.9712 | 16236 | 2650 | 1025 | 1.18 | 0.1 | 4 | 6.2 | 1 | 0.26667 | 0.87885 | 1 | 1565 | 269.515
2883 | 6.2 | 2.3564 | 5.9712 | 16236 | 2650 | 1025 | 1.18 | 0.1 | 5 | 6.2 | 1 | 0.26667 | 0.84601 | 1 | 1555 | 269.515
2884 | 6.2 | 2.3564 | 5.9712 | 16236 | 2650 | 1025 | 1.18 | 0.1 | 6 | 6.2 | 1 | 0.26667 | 0.78403 | 1 | 1556 | 316.007
2885 | 6.2 | 2.3564 | 5.9712 | 16236 | 2650 | 1025 | 1.18 | 0.1 | 7 | 6.2 | 1 | 0.26667 | 0.73333 | 1 | 1563 | 316.007
2886 | 6.2 | 2.3564 | 5.9712 | 16236 | 2650 | 1025 | 1.18 | 0.1 | 8 | 6.2 | 1 | 0.26667 | 0.67919 | 0.99999 | 1562 | 316.007
2887 | 6.2 | 2.3564 | 5.9712 | 16236 | 2650 | 1025 | 1.18 | 0.1 | 9 | 6.2 | 1 | 0.26667 | 0.65559 | 0.99998 | 1563 | 316.007
2888 | 6.2 | 2.3564 | 5.9712 | 16236 | 2650 | 1025 | 1.18 | 0.1 | 10 | 6.2 | 1 | 0.26667 | 0.58206 | 0.99984 | 1561 | 316.007
2889 | 6.2 | 2.3564 | 5.9712 | 16236 | 2650 | 1025 | 1.18 | 0.1 | 11 | 6.2 | 1 | 0.26667 | 0.56561 | 0.99976 | 1561 | 316.007
2890 | 6.2 | 2.3564 | 5.9712 | 16236 | 2650 | 1025 | 1.18 | 0.1 | 12 | 6.2 | 1 | 0.26667 | 0 | 0 | 1573 | 316.007
2891 | 6.2 | 2.3564 | 5.9712 | 16236 | 2650 | 1025 | 1.18 | 0.1 | 13 | 6.2 | 1 | 0.26667 | 0.47484 | 0.9984 | 1551 | 316.007
2892 | 6.2 | 2.3564 | 5.9712 | 16236 | 2650 | 1025 | 1.18 | 0.1 | 14 | 6.2 | 1 | 0.26667 | 0.44494 | 0.99722 | 1565 | 316.007
2893 | 6.2 | 2.3564 | 5.9712 | 16236 | 2650 | 1025 | 1.18 | 0.1 | 15 | 6.2 | 1 | 0.26667 | 0.4051 | 0.99445 | 1553 | 316.007
2894 | 6.2 | 2.3564 | 5.9712 | 16236 | 2650 | 1025 | 1.18 | 0.1 | 16 | 6.2 | 1 | 0.26667 | 0.39208 | 0.99311 | 1561 | 316.007
2895 | 6.2 | 2.3564 | 5.9712 | 16236 | 2650 | 1025 | 1.18 | 0.1 | 17 | 6.2 | 1 | 0.26667 | 0.35967 | 0.98841 | 1548 | 316.007
2896 | 6.2 | 2.3564 | 5.9712 | 16236 | 2650 | 1025 | 1.44 | 0.1 | 2 | 6.2 | 1 | 0.26667 | 0.8119 | 1 | 1567 | 319.0598
2897 | 6.2 | 2.3564 | 5.9712 | 16236 | 2650 | 1025 | 1.44 | 0.1 | 3 | 6.2 | 1 | 0.26667 | 0.69507 | 0.99999 | 1563 | 319.0598
2898 | 6.2 | 2.3564 | 5.9712 | 16236 | 2650 | 1025 | 1.44 | 0.1 | 4 | 6.2 | 1 | 0.26667 | 0.52765 | 0.99945 | 1573 | 319.0598
2899 | 6.2 | 2.3564 | 5.9712 | 16236 | 2650 | 1025 | 1.44 | 0.1 | 5 | 6.2 | 1 | 0.26667 | 0.45182 | 0.99755 | 1564 | 319.0598
2900 | 6.2 | 2.3564 | 5.9712 | 16236 | 2650 | 1025 | 1.44 | 0.1 | 6 | 6.2 | 1 | 0.26667 | 0.38269 | 0.99196 | 1570 | 375.7958
2901 | 6.2 | 2.3564 | 5.9712 | 16236 | 2650 | 1025 | 1.44 | 0.1 | 7 | 6.2 | 1 | 0.26667 | 0.31731 | 0.97801 | 1556 | 375.7958
2902 | 6.2 | 2.3564 | 5.9712 | 16236 | 2650 | 1025 | 1.44 | 0.1 | 8 | 6.2 | 1 | 0.26667 | 0.24331 | 0.93846 | 1558 | 375.7958
2903 | 6.2 | 2.3564 | 5.9712 | 16236 | 2650 | 1025 | 1.44 | 0.1 | 9 | 6.2 | 1 | 0.26667 | 0.20549 | 0.89977 | 1562 | 375.7958
2904 | 6.2 | 2.3564 | 5.9712 | 16236 | 2650 | 1025 | 1.44 | 0.1 | 10 | 6.2 | 1 | 0.26667 | 0.16677 | 0.8387 | 1559 | 375.7958
2905 | 6.2 | 2.3564 | 5.9712 | 16236 | 2650 | 1025 | 1.44 | 0.1 | 11 | 6.2 | 1 | 0.26667 | 0.14424 | 0.78936 | 1558 | 375.7958
2906 | 6.2 | 2.3564 | 5.9712 | 16236 | 2650 | 1025 | 1.44 | 0.1 | 12 | 6.2 | 1 | 0.26667 | 0.11689 | 0.7115 | 1566 | 375.7958
2907 | 6.2 | 2.3564 | 5.9712 | 16236 | 2650 | 1025 | 1.44 | 0.1 | 13 | 6.2 | 1 | 0.26667 | 0.090327 | 0.61198 | 1568 | 375.7958
2908 | 6.2 | 2.3564 | 5.9712 | 16236 | 2650 | 1025 | 1.44 | 0.1 | 14 | 6.2 | 1 | 0.26667 | 0.085311 | 0.59005 | 1576 | 375.7958
2909 | 6.2 | 2.3564 | 5.9712 | 16236 | 2650 | 1025 | 1.44 | 0.1 | 15 | 6.2 | 1 | 0.26667 | 0.073932 | 0.5361 | 1551 | 375.7958
2910 | 6.2 | 2.3564 | 5.9712 | 16236 | 2650 | 1025 | 1.44 | 0.1 | 16 | 6.2 | 1 | 0.26667 | 0.06334 | 0.48022 | 1558 | 375.7958
2911 | 6.2 | 2.3564 | 5.9712 | 16236 | 2650 | 1025 | 1.44 | 0.1 | 17 | 6.2 | 1 | 0.26667 | 0.049872 | 0.40046 | 1575 | 375.7958